## CODE
NAME | SIZE | Thickness (mm) | Width (mm) | Length (mm) | Qty | Material
211-4000053928-1 | PL10 | 10 | 40 | 830 | 4 | S235JR+AR
211-4000053928-2 | PL10 | 10 | 40 | 600 | 4 | S235JR+AR
211-4000053928-3 | PL6 | 6 | 630 | 1114 | 2 | S235JR+AR
211-4000053928-4 | Tube 273X6,3 | 6.3 | 273 | 91 | 1 | A53.GrB
211-4000053928-5 | PL10 | 10 | 354 | 354 | 2 | S235JR+AR
211-4000053928-7 | Tube 273X6,3 | 6.3 | 273 | 294 | 2 | A53.GrB
211-4000053928-10 | PL3 | 3 | 893 | 1118 | 2 | S235JR+AR
211-4000053928-11 | PL3 | 3 | 273 | 1791 | 1 | S235JR+AR
211-4000053928-12 | PL3 | 3 | 187 | 273 | 1 | S235JR+AR
211-4000053928-14 | Tube 273X6,3 | 6.3 | 273 | 646 | 1 | A53.GrB
211-4000053928-15 | PL6 | 6 | 520 | 995 | 1 | S235JR+AR
211-4000053928-16 | Tube 323,9X6,3 | 6.3 | 323.9 | 1946 | 1 | A53.GrB
211-4000053928-17 | PL3 | 3 | 212 | 600 | 2 | S235JR+AR
211-4000053928-18 | PL3 | 3 | 324 | 600 | 1 | S235JR+AR
211-4000053928-19 | PL3 | 3 | 212 | 324 | 2 | S235JR+AR
211-4000053928-21 | Tube 323,9X6,3 | 6.3 | 323.9 | 950 | 2 | A53.GrB
211-4000053928-23 | PL3 | 3 | 339 | 1129 | 2 | S235JR+AR
211-4000053928-24 | PL3 | 3 | 324 | 1185 | 1 | S235JR+AR
211-4000053928-25 | Tube 323,9X6,3 | 6.3 | 323.9 | 3027 | 1 | A53.GrB
211-4000053928-26 | PL6 | 6 | 626 | 1098 | 1 | S235JR+AR
211-4000053928-27 | Tube 355,6X6,3 | 6.3 | 355.6 | 854 | 1 | A53.GrB
211-4000053928-28 | PL3 | 3 | 228 | 680 | 2 | S235JR+AR
211-4000053928-29 | PL3 | 3 | 356 | 680 | 1 | S235JR+AR
211-4000053928-30 | PL3 | 3 | 228 | 356 | 2 | S235JR+AR
211-4000053928-32 | PL3 | 3 | 534 | 682 | 2 | S235JR+AR
211-4000053928-33 | PL3 | 3 | 356 | 969 | 1 | S235JR+AR
211-4000053928-34 | Tube 355,6X6,3 | 6.3 | 355.6 | 272 | 1 | A53.GrB
211-4000053928-35 | PL10 | 10 | 457 | 457 | 1 | S235JR+AR
211-4000053928-41 | PL6 | 6 | 630 | 1086 | 2 | S235JR+AR
211-4000053928-42 | Tube 219,1X6,3 | 6.3 | 219.1 | 95 | 1 | A53.GrB
211-4000053928-43 | PL10 | 10 | 300 | 300 | 2 | S235JR+AR
211-4000053928-45 | Tube 219,1X6,3 | 6.3 | 219.1 | 345 | 1 | A53.GrB
211-4000053928-47 | Tube 219,1X6,3 | 6.3 | 219.1 | 4990 | 1 | A53.GrB
211-4000053928-49 | PL3 | 3 | 840 | 905 | 2 | S235JR+AR
211-4000053928-50 | PL3 | 3 | 219 | 1610 | 1 | S235JR+AR
211-4000053928-51 | PL3 | 3 | 160 | 219 | 1 | S235JR+AR
211-4000053928-52 | Tube 219,1X6,3 | 6.3 | 219.1 | 740 | 1 | A53.GrB
211-4000053928-54 | Tube 219,1X6,3 | 6.3 | 219.1 | 702 | 1 | A53.GrB
211-4000053928-61 | PL10 | 10 | 273 | 273 | 1 | S235JR+AR
211-4000053928-62 | PL6 | 6 | 191 | 600 | 1 | S235JR+AR
211-4000053928-63 | Tube 168,3X6,3 | 6.3 | 168.3 | 95 | 1 | A53.GrB
211-4000053928-64 | PL10 | 10 | 250 | 250 | 1 | S235JR+AR
211-4000053928-68 | Tube 168,3X6,3 | 6.3 | 168.3 | 846 | 1 | A53.GrB
211-4000053928-70 | PL3 | 3 | 152 | 506 | 4 | S235JR+AR
211-4000053928-71 | PL3 | 3 | 168 | 513 | 2 | S235JR+AR
211-4000053928-72 | PL3 | 3 | 134 | 168 | 5 | S235JR+AR
211-4000053928-73 | Tube 168,3X6,3 | 6.3 | 168.3 | 650 | 5 | A53.GrB
211-4000053928-75 | Tube 168,3X6,3 | 6.3 | 168.3 | 806 | 1 | A53.GrB
211-4000053928-76 | Tube 168,3X6,3 | 6.3 | 168.3 | 994 | 1 | A53.GrB
211-4000053928-78 | PL3 | 3 | 160 | 533 | 2 | S235JR+AR
211-4000053928-79 | PL3 | 3 | 168 | 545 | 1 | S235JR+AR
211-4000053928-80 | Tube 168,3X6,3 | 6.3 | 168.3 | 5471 | 1 | A53.GrB
211-4000053928-82 | PL3 | 3 | 314 | 700 | 2 | S235JR+AR
211-4000053928-83 | PL3 | 3 | 168 | 863 | 1 | S235JR+AR
211-4000053928-84 | Tube 168,3X6,3 | 6.3 | 168.3 | 1510 | 1 | A53.GrB
211-4000053928-86 | PL3 | 3 | 139 | 441 | 2 | S235JR+AR
211-4000053928-87 | PL3 | 3 | 168 | 443 | 1 | S235JR+AR
211-4000053928-88 | Tube 168,3X6,3 | 6.3 | 168.3 | 470 | 1 | A53.GrB
211-4000053928-95 | Channel U200 | 75 | 200 | 200 | 2 | S235JR+AR
211-4000053928-96 | Tube 88,9X6,3 | 6.3 | 88.9 | 2566 | 1 | A53.GrB
211-4000053928-97 | Tube 108X8 | 8 | 108 | 800 | 1 | A53.GrB
211-4000053928-98 | PL10 | 10 | 55 | 55 | 8 | S235JR+AR
211-4000053928-99 | PL10 | 10 | 250 | 250 | 2 | S235JR+AR
211-4000053928-100 | Tube 88,9X6,3 | 6.3 | 88.9 | 1583 | 1 | A53.GrB
211-4000053928-101 | Tube 108X8 | 8 | 108 | 500 | 1 | A53.GrB
211-4000053928-102 | PL10 | 10 | 340 | 680 | 4 | S235JR+AR
211-4000053928-103 | PL10 | 10 | 285 | 570 | 2 | S235JR+AR
211-4000053928-104 | PL10 | 10 | 150 | 150 | 1 | S235JR+AR
211-4000053928-105 | Tube 108X8 | 8 | 108 | 316 | 1 | A53.GrB
211-4000053928-106 | PL10 | 10 | 141 | 200 | 1 | S235JR+AR
212-4000053958-1 | L 65X65X7 | 65 | 65 | 715 | 4 | S235JR+AR
212-4000053958-2 | PL6 | 6 | 100 | 636 | 4 | S235JR+AR
212-4000053958-3 | PL6 | 6 | 865 | 1119 | 1 | S235JR+AR
212-4000053958-4 | Tube 219,1X6,3 | 6.3 | 219.1 | 95 | 2 | A53.GrB
212-4000053958-5 | PL10 | 10 | 300 | 300 | 4 | S235JR+AR
212-4000053958-9 | Tube 219,1X6,3 | 6.3 | 219.1 | 429 | 1 | A53.GrB
212-4000053958-11 | PL3 | 3 | 202 | 699 | 2 | S235JR+AR
212-4000053958-12 | PL3 | 3 | 219 | 715 | 1 | S235JR+AR
212-4000053958-13 | PL3 | 3 | 160 | 219 | 6 | S235JR+AR
212-4000053958-14 | Tube 219,1X6,3 | 6.3 | 219.1 | 750 | 4 | A53.GrB
212-4000053958-16 | Tube 219,1X6,3 | 6.3 | 219.1 | 920 | 1 | A53.GrB
212-4000053958-19 | PL3 | 3 | 576 | 905 | 2 | S235JR+AR
212-4000053958-20 | PL3 | 3 | 219 | 1285 | 1 | S235JR+AR
212-4000053958-21 | Tube 219,1X6,3 | 6.3 | 219.1 | 1069 | 1 | A53.GrB
212-4000053958-22 | PL6 | 6 | 557 | 981 | 1 | S235JR+AR
212-4000053958-23 | Tube 323,9X6,3 | 6.3 | 323.9 | 411 | 1 | A53.GrB
212-4000053958-25 | PL3 | 3 | 770 | 869 | 2 | S235JR+AR
212-4000053958-26 | PL3 | 3 | 324 | 1183 | 1 | S235JR+AR
212-4000053958-27 | PL3 | 3 | 212 | 324 | 1 | S235JR+AR
212-4000053958-28 | Tube 323,9X6,3 | 6.3 | 323.9 | 245 | 1 | A53.GrB
212-4000053958-29 | PL10 | 10 | 405 | 405 | 1 | S235JR+AR
212-4000053958-41 | L 65X65X7 | 65 | 65 | 1030 | 2 | S235JR+AR
212-4000053958-42 | L 65X65X7 | 65 | 65 | 480 | 2 | S235JR+AR
212-4000053958-43 | PL6 | 6 | 100 | 886 | 2 | S235JR+AR
212-4000053958-44 | PL6 | 6 | 100 | 466 | 2 | S235JR+AR
212-4000053958-45 | PL6 | 6 | 554 | 879 | 2 | S235JR+AR
212-4000053958-46 | Tube 219,1X6,3 | 6.3 | 219.1 | 583 | 1 | A53.GrB
212-4000053958-48 | PL3 | 3 | 179 | 626 | 2 | S235JR+AR
212-4000053958-49 | PL3 | 3 | 219 | 632 | 1 | S235JR+AR
212-4000053958-50 | Tube 219,1X6,3 | 6.3 | 219.1 | 1176 | 1 | A53.GrB
212-4000053958-52 | PL3 | 3 | 179 | 627 | 2 | S235JR+AR
212-4000053958-53 | PL3 | 3 | 219 | 633 | 1 | S235JR+AR
212-4000053958-54 | Tube 219,1X6,3 | 6.3 | 219.1 | 1123 | 1 | A53.GrB
212-4000053958-56 | PL3 | 3 | 179 | 628 | 2 | S235JR+AR
212-4000053958-57 | PL3 | 3 | 219 | 634 | 1 | S235JR+AR
212-4000053958-58 | Tube 219,1X6,3 | 6.3 | 219.1 | 1104 | 1 | A53.GrB
212-4000053958-60 | PL3 | 3 | 840 | 905 | 2 | S235JR+AR
212-4000053958-61 | PL3 | 3 | 219 | 1610 | 1 | S235JR+AR
212-4000053958-62 | Tube 219,1X6,3 | 6.3 | 219.1 | 550 | 1 | A53.GrB
212-4000053958-63 | Tube 219,1X6,3 | 6.3 | 219.1 | 542 | 1 | A53.GrB
212-4000053958-70 | PL10 | 10 | 340 | 780 | 2 | S235JR+AR
212-4000053958-71 | Channel U160 | 65 | 160 | 200 | 2 | S235JR+AR
212-4000053958-72 | Tube 88,9X6,3 | 6.3 | 88.9 | 1349 | 1 | A53.GrB
212-4000053958-73 | Tube 108X8 | 8 | 108 | 800 | 2 | A53.GrB
212-4000053958-74 | PL10 | 10 | 55 | 55 | 8 | S235JR+AR
212-4000053958-75 | PL10 | 10 | 250 | 250 | 2 | S235JR+AR
212-4000053958-76 | Tube 88,9X6,3 | 6.3 | 88.9 | 1190 | 1 | A53.GrB
223-4000053971-1 | L 90X90X8 | 90 | 90 | 1561 | 2 | S235JR+AR
223-4000053971-2 | L 90X90X8 | 90 | 90 | 966 | 2 | S235JR+AR
223-4000053971-3 | PL6 | 6 | 155 | 1367 | 2 | S235JR+AR
223-4000053971-4 | PL10 | 10 | 155 | 447 | 6 | XAR 450
223-4000053971-5 | PL6 | 6 | 155 | 952 | 2 | S235JR+AR
223-4000053971-6 | PL10 | 10 | 155 | 464 | 4 | XAR 450
223-4000053971-7 | PL6 | 6 | 1340 | 1367 | 2 | S235JR+AR
223-4000053971-8 | PL10 | 10 | 446 | 661 | 2 | XAR 450
223-4000053971-9 | PL10 | 10 | 446 | 679 | 2 | XAR 450
223-4000053971-10 | PL10 | 10 | 446 | 536 | 2 | XAR 450
223-4000053971-11 | PL10 | 10 | 446 | 494 | 2 | XAR 450
223-4000053971-12 | PL10 | 10 | 446 | 719 | 2 | XAR 450
223-4000053971-13 | PL6 | 6 | 952 | 1390 | 1 | S235JR+AR
223-4000053971-14 | PL10 | 10 | 462 | 464 | 2 | XAR 450
223-4000053971-15 | PL10 | 10 | 456 | 462 | 2 | XAR 450
223-4000053971-16 | PL10 | 10 | 447 | 462 | 2 | XAR 450
223-4000053971-17 | PL6 | 6 | 952 | 1448 | 1 | S235JR+AR
223-4000053971-18 | PL10 | 10 | 464 | 589 | 2 | XAR 450
223-4000053971-19 | PL10 | 10 | 249 | 510 | 2 | XAR 450
223-4000053971-20 | PL10 | 10 | 345 | 445 | 2 | XAR 450
223-4000053971-21 | PL10 | 10 | 390 | 490 | 1 | XAR 450
223-4000053971-23 | PL10 | 10 | 50 | 1016 | 4 | S235JR+AR
223-4000053971-24 | PL10 | 10 | 50 | 452 | 4 | S235JR+AR
223-4000053971-25 | PL6 | 6 | 195 | 438 | 2 | S235JR+AR
223-4000053971-26 | PL10 | 10 | 195 | 414 | 2 | XAR 450
223-4000053971-27 | PL6 | 6 | 195 | 902 | 2 | S235JR+AR
223-4000053971-28 | PL10 | 10 | 195 | 439 | 4 | XAR 450
223-4000053971-32 | PL10 | 10 | 150 | 150 | 4 | S235JR+AR
223-4000053971-33 | H-section IPB 100 | 100 | 100 | 427 | 2 | S235JR+AR
223-4000053971-34 | PL10 | 10 | 200 | 200 | 4 | S235JR+AR
223-4000053971-35 | H-section IPB 100 | 100 | 100 | 646 | 2 | S235JR+AR
225-4000054002-1 | PL10 | 10 | 65 | 930 | 4 | S235JR+AR
225-4000054002-2 | PL10 | 10 | 65 | 400 | 4 | S235JR+AR
225-4000054002-3 | PL6 | 6 | 498 | 799 | 4 | S235JR+AR
225-4000054002-4 | Tube 219,1X6,3 | 6.3 | 219.1 | 95 | 1 | A53.GrB
225-4000054002-5 | PL10 | 10 | 300 | 300 | 4 | S235JR+AR
225-4000054002-9 | Tube 219,1X6,3 | 6.3 | 219.1 | 810 | 1 | A53.GrB
225-4000054002-11 | PL3 | 3 | 190 | 664 | 2 | S235JR+AR
225-4000054002-12 | PL3 | 3 | 219 | 674 | 1 | S235JR+AR
225-4000054002-13 | PL3 | 3 | 160 | 219 | 1 | S235JR+AR
225-4000054002-14 | Tube 219,1X6,3 | 6.3 | 219.1 | 643 | 1 | A53.GrB
225-4000054002-15 | PL6 | 6 | 538 | 835 | 1 | S235JR+AR
225-4000054002-16 | Tube 273X6,3 | 6.3 | 273 | 1000 | 1 | A53.GrB
225-4000054002-17 | PL3 | 3 | 187 | 440 | 2 | S235JR+AR
225-4000054002-18 | PL3 | 3 | 273 | 440 | 1 | S235JR+AR
225-4000054002-19 | PL3 | 3 | 187 | 273 | 6 | S235JR+AR
225-4000054002-20 | PL6 | 6 | 702 | 1234 | 1 | S235JR+AR
225-4000054002-21 | Tube 406,4X6,3 | 6.3 | 406.4 | 842 | 1 | A53.GrB
225-4000054002-22 | PL3 | 3 | 253 | 750 | 2 | S235JR+AR
225-4000054002-23 | PL3 | 3 | 406 | 750 | 1 | S235JR+AR
225-4000054002-24 | PL3 | 3 | 253 | 406 | 2 | S235JR+AR
225-4000054002-26 | PL3 | 3 | 263 | 990 | 2 | S235JR+AR
225-4000054002-27 | PL3 | 3 | 406 | 991 | 1 | S235JR+AR
225-4000054002-28 | Tube 406,4X6,3 | 6.3 | 406.4 | 1785 | 2 | A53.GrB
225-4000054002-30 | PL6 | 6 | 1023 | 1570 | 1 | S235JR+AR
225-4000054002-31 | Tube 508X6,3 | 6.3 | 508 | 5897 | 1 | A53.GrB
225-4000054002-32 | PL3 | 3 | 304 | 950 | 2 | S235JR+AR
225-4000054002-33 | PL3 | 3 | 508 | 950 | 1 | S235JR+AR
225-4000054002-34 | PL3 | 3 | 304 | 508 | 3 | S235JR+AR
225-4000054002-36 | PL3 | 3 | 1281 | 2086 | 2 | S235JR+AR
225-4000054002-37 | PL3 | 3 | 508 | 2914 | 1 | S235JR+AR
225-4000054002-39 | Tube 508X6,3 | 6.3 | 508 | 2975 | 2 | A53.GrB
225-4000054002-42 | PL3 | 3 | 657 | 960 | 2 | S235JR+AR
225-4000054002-43 | PL3 | 3 | 508 | 1142 | 1 | S235JR+AR
225-4000054002-44 | Tube 508X6,3 | 6.3 | 508 | 220 | 1 | A53.GrB
225-4000054002-45 | PL10 | 10 | 50 | 1759 | 1 | S235JR+AR
225-4000054002-55 | PL10 | 10 | 65 | 610 | 2 | S235JR+AR
225-4000054002-56 | PL10 | 10 | 65 | 200 | 2 | S235JR+AR
225-4000054002-57 | PL6 | 6 | 307 | 489 | 2 | S235JR+AR
225-4000054002-58 | Tube 139,7X6,3 | 6.3 | 139.7 | 170 | 1 | A53.GrB
225-4000054002-60 | PL3 | 3 | 131 | 395 | 2 | S235JR+AR
225-4000054002-61 | PL3 | 3 | 140 | 398 | 1 | S235JR+AR
225-4000054002-62 | PL3 | 3 | 120 | 140 | 3 | S235JR+AR
225-4000054002-63 | Tube 139,7X6,3 | 6.3 | 139.7 | 600 | 2 | A53.GrB
225-4000054002-65 | Tube 139,7X6,3 | 6.3 | 139.7 | 951 | 1 | A53.GrB
225-4000054002-67 | PL3 | 3 | 130 | 393 | 2 | S235JR+AR
225-4000054002-68 | PL3 | 3 | 140 | 396 | 1 | S235JR+AR
225-4000054002-69 | Tube 139,7X6,3 | 6.3 | 139.7 | 895 | 1 | A53.GrB
225-4000054002-70 | PL10 | 10 | 220 | 220 | 2 | S235JR+AR
225-4000054002-73 | Tube 139,7X6,3 | 6.3 | 139.7 | 695 | 1 | A53.GrB
225-4000054002-74 | Tube 139,7X6,3 | 6.3 | 139.7 | 308 | 1 | A53.GrB
225-4000054002-76 | PL3 | 3 | 148 | 452 | 2 | S235JR+AR
225-4000054002-77 | PL3 | 3 | 140 | 463 | 1 | S235JR+AR
225-4000054002-78 | Tube 139,7X6,3 | 6.3 | 139.7 | 1938 | 1 | A53.GrB
225-4000054002-85 | PL10 | 10 | 65 | 1030 | 4 | S235JR+AR
225-4000054002-86 | PL10 | 10 | 65 | 480 | 4 | S235JR+AR
225-4000054002-87 | PL6 | 6 | 517 | 823 | 4 | S235JR+AR
225-4000054002-89 | PL3 | 3 | 256 | 895 | 2 | S235JR+AR
225-4000054002-90 | PL3 | 3 | 273 | 922 | 1 | S235JR+AR
225-4000054002-91 | Tube 273X6,3 | 6.3 | 273 | 976 | 1 | A53.GrB
225-4000054002-93 | PL3 | 3 | 246 | 875 | 4 | S235JR+AR
225-4000054002-94 | PL3 | 3 | 273 | 897 | 2 | S235JR+AR
225-4000054002-95 | Tube 273X6,3 | 6.3 | 273 | 1395 | 1 | A53.GrB
225-4000054002-96 | PL10 | 10 | 354 | 354 | 4 | S235JR+AR
225-4000054002-98 | Tube 273X6,3 | 6.3 | 273 | 345 | 2 | A53.GrB
225-4000054002-100 | Tube 273X6,3 | 6.3 | 273 | 552 | 1 | A53.GrB
225-4000054002-101 | Tube 273X6,3 | 6.3 | 273 | 850 | 3 | A53.GrB
225-4000054002-103 | Tube 273X6,3 | 6.3 | 273 | 292 | 1 | A53.GrB
225-4000054002-105 | PL3 | 3 | 276 | 934 | 2 | S235JR+AR
225-4000054002-106 | PL3 | 3 | 273 | 973 | 1 | S235JR+AR
225-4000054002-107 | Tube 273X6,3 | 6.3 | 273 | 756 | 1 | A53.GrB
225-4000054002-115 | Tube 273X6,3 | 6.3 | 273 | 321 | 1 | A53.GrB
225-4000054002-116 | Tube 273X6,3 | 6.3 | 273 | 2370 | 1 | A53.GrB
225-4000054002-117 | Tube 273X6,3 | 6.3 | 273 | 252 | 1 | A53.GrB
225-4000054002-119 | PL3 | 3 | 262 | 908 | 2 | S235JR+AR
225-4000054002-120 | PL3 | 3 | 273 | 939 | 1 | S235JR+AR
225-4000054002-121 | Tube 273X6,3 | 6.3 | 273 | 1697 | 1 | A53.GrB
225-4000054002-122 | PL6 | 6 | 637 | 1091 | 1 | S235JR+AR
225-4000054002-123 | Tube 355,6X6,3 | 6.3 | 355.6 | 2676 | 1 | A53.GrB
225-4000054002-124 | PL3 | 3 | 228 | 680 | 2 | S235JR+AR
225-4000054002-125 | PL3 | 3 | 356 | 680 | 1 | S235JR+AR
225-4000054002-126 | PL3 | 3 | 228 | 356 | 2 | S235JR+AR
225-4000054002-128 | PL3 | 3 | 393 | 1277 | 2 | S235JR+AR
225-4000054002-129 | PL3 | 3 | 356 | 1351 | 1 | S235JR+AR
225-4000054002-130 | Tube 355,6X6,3 | 6.3 | 355.6 | 1000 | 1 | A53.GrB
225-4000054002-131 | Tube 355,6X6,3 | 6.3 | 355.6 | 986 | 1 | A53.GrB
225-4000054002-141 | Tube 219,1X6,3 | 6.3 | 219.1 | 271 | 1 | A53.GrB
225-4000054002-142 | Tube 219,1X6,3 | 6.3 | 219.1 | 115 | 1 | A53.GrB
225-4000054002-143 | Tube 219,1X6,3 | 6.3 | 219.1 | 345 | 1 | A53.GrB
225-4000054002-145 | Tube 219,1X6,3 | 6.3 | 219.1 | 1124 | 1 | A53.GrB
225-4000054002-146 | Tube 219,1X6,3 | 6.3 | 219.1 | 154 | 1 | A53.GrB
225-4000054002-147 | Tube 219,1X6,3 | 6.3 | 219.1 | 625 | 1 | A53.GrB
225-4000054002-155 | Channel U200 | 75 | 200 | 200 | 3 | S235JR+AR
225-4000054002-156 | Tube 88,9X6,3 | 6.3 | 88.9 | 1284 | 1 | A53.GrB
225-4000054002-157 | Tube 108X8 | 8 | 108 | 500 | 2 | A53.GrB
225-4000054002-158 | PL10 | 10 | 55 | 55 | 12 | S235JR+AR
225-4000054002-159 | PL10 | 10 | 250 | 250 | 2 | S235JR+AR
225-4000054002-160 | PL10 | 10 | 405 | 1410 | 2 | S235JR+AR
225-4000054002-161 | PL10 | 10 | 480 | 1260 | 2 | S235JR+AR
225-4000054002-162 | PL10 | 10 | 680 | 1260 | 2 | S235JR+AR
225-4000054002-163 | Tube 139,7X6,3 | 6.3 | 139.7 | 2018 | 1 | A53.GrB
225-4000054002-164 | Tube 159X8 | 8 | 159 | 500 | 1 | A53.GrB
225-4000054002-165 | PL10 | 10 | 300 | 300 | 1 | S235JR+AR
225-4000054002-166 | PL10 | 10 | 270 | 540 | 2 | S235JR+AR
225-4000054002-167 | PL10 | 10 | 340 | 680 | 2 | S235JR+AR
225-4000054002-168 | PL10 | 10 | 425 | 750 | 2 | S235JR+AR
225-4000054002-169 | Tube 88,9X6,3 | 6.3 | 88.9 | 922 | 1 | A53.GrB
225-4000054002-170 | PL10 | 10 | 425 | 1150 | 2 | S235JR+AR
226-4000054005-1 | L 50X50X6 | 50 | 50 | 304 | 4 | S235JR+AR
226-4000054005-2 | PL5 | 5 | 100 | 242 | 4 | S235JR+AR
226-4000054005-3 | PL5 | 5 | 276 | 482 | 2 | S235JR+AR
226-4000054005-4 | Tube 219,1X5 | 5 | 219.1 | 552 | 1 | A53.GrB
226-4000054005-5 | Tube 219,1X5 | 5 | 219.1 | 671 | 1 | A53.GrB
226-4000054005-6 | Tube 219,1X5 | 5 | 219.1 | 6000 | 1 | A53.GrB
226-4000054005-7 | Tube 219,1X5 | 5 | 219.1 | 873 | 1 | A53.GrB
226-4000054005-8 | Tube 219,1X5 | 5 | 219.1 | 570 | 1 | A53.GrB
226-4000054005-9 | Tube 219,1X5 | 5 | 219.1 | 610 | 1 | A53.GrB
226-4000054005-10 | Tube 219,1X5 | 5 | 219.1 | 349 | 1 | A53.GrB
226-4000054005-11 | L 60X60X8 | 60 | 60 | 1074 | 1 | S235JR+AR
226-4000054005-17 | PL10 | 10 | 310 | 620 | 2 | S235JR+AR
226-4000054005-18 | PL10 | 10 | 310 | 670 | 2 | S235JR+AR
227-4000054006-1 | PL10 | 10 | 65 | 1030 | 4 | S235JR+AR
227-4000054006-2 | PL10 | 10 | 65 | 480 | 4 | S235JR+AR
227-4000054006-3 | PL4 | 4 | 514 | 812 | 2 | S235JR+AR
227-4000054006-4 | Tube 273X4 | 4 | 273 | 161 | 1 | A53.GrB
227-4000054006-5 | Tube 273X4 | 4 | 273 | 145 | 1 | A53.GrB
227-4000054006-6 | PL10 | 10 | 354 | 354 | 4 | S235JR+AR
227-4000054006-8 | Tube 273X4 | 4 | 273 | 365 | 1 | A53.GrB
227-4000054006-10 | Tube 273X4 | 4 | 273 | 3669 | 1 | A53.GrB
227-4000054006-12 | Tube 273X4 | 4 | 273 | 591 | 1 | A53.GrB
227-4000054006-13 | PL4 | 4 | 647 | 1097 | 1 | S235JR+AR
227-4000054006-14 | Tube 355,6X4 | 4 | 355.6 | 1150 | 1 | A53.GrB
227-4000054006-16 | Tube 355,6X4 | 4 | 355.6 | 1062 | 1 | A53.GrB
227-4000054006-18 | Tube 355,6X4 | 4 | 355.6 | 1600 | 1 | A53.GrB
227-4000054006-19 | Tube 355,6X4 | 4 | 355.6 | 1684 | 1 | A53.GrB
227-4000054006-20 | PL4 | 4 | 827 | 1261 | 1 | S235JR+AR
227-4000054006-21 | Tube 406,4X4 | 4 | 406.4 | 419 | 1 | A53.GrB
227-4000054006-22 | PL4 | 4 | 865 | 1573 | 1 | S235JR+AR
227-4000054006-24 | Tube 508X4 | 4 | 508 | 147 | 1 | A53.GrB
227-4000054006-25 | PL10 | 10 | 50 | 1759 | 1 | S235JR+AR
227-4000054006-31 | PL10 | 10 | 65 | 930 | 4 | S235JR+AR
227-4000054006-32 | PL10 | 10 | 65 | 400 | 4 | S235JR+AR
227-4000054006-33 | PL4 | 4 | 389 | 390 | 1 | S235JR+AR
227-4000054006-34 | PL4 | 4 | 389 | 790 | 2 | S235JR+AR
227-4000054006-35 | PL4 | 4 | 390 | 433 | 1 | S235JR+AR
227-4000054006-36 | PL4 | 4 | 390 | 600 | 1 | S235JR+AR
227-4000054006-37 | Tube 219,1X4 | 4 | 219.1 | 136 | 1 | A53.GrB
227-4000054006-39 | Tube 219,1X4 | 4 | 219.1 | 99 | 1 | A53.GrB
227-4000054006-40 | PL10 | 10 | 300 | 300 | 4 | S235JR+AR
227-4000054006-42 | Tube 219,1X4 | 4 | 219.1 | 395 | 1 | A53.GrB
227-4000054006-44 | Tube 219,1X4 | 4 | 219.1 | 723 | 1 | A53.GrB
227-4000054006-46 | Tube 219,1X4 | 4 | 219.1 | 766 | 1 | A53.GrB
227-4000054006-52 | PL4 | 4 | 499 | 802 | 2 | S235JR+AR
227-4000054006-53 | Tube 219,1X4 | 4 | 219.1 | 158 | 1 | A53.GrB
227-4000054006-55 | Tube 219,1X4 | 4 | 219.1 | 145 | 1 | A53.GrB
227-4000054006-56 | Tube 219,1X4 | 4 | 219.1 | 395 | 1 | A53.GrB
227-4000054006-57 | Tube 219,1X4 | 4 | 219.1 | 622 | 1 | A53.GrB
227-4000054006-60 | Tube 219,1X4 | 4 | 219.1 | 817 | 1 | A53.GrB
227-4000054006-66 | PL4 | 4 | 524 | 842 | 2 | S235JR+AR
227-4000054006-68 | Tube 273X4 | 4 | 273 | 1665 | 1 | A53.GrB
227-4000054006-70 | Tube 273X4 | 4 | 273 | 400 | 1 | A53.GrB
227-4000054006-72 | Tube 273X4 | 4 | 273 | 145 | 1 | A53.GrB
227-4000054006-73 | Tube 273X4 | 4 | 273 | 395 | 1 | A53.GrB
227-4000054006-74 | Tube 273X4 | 4 | 273 | 926 | 1 | A53.GrB
227-4000054006-77 | Tube 273X4 | 4 | 273 | 954 | 1 | A53.GrB
227-4000054006-83 | PL10 | 10 | 340 | 680 | 2 | S235JR+AR
227-4000054006-84 | Channel U160 | 65 | 160 | 250 | 1 | S235JR+AR
227-4000054006-85 | Tube 88,9X6,3 | 6.3 | 88.9 | 1835 | 1 | A53.GrB
227-4000054006-86 | Tube 108X8 | 8 | 108 | 800 | 3 | A53.GrB
227-4000054006-87 | PL10 | 10 | 55 | 55 | 12 | S235JR+AR
227-4000054006-88 | PL10 | 10 | 250 | 250 | 3 | S235JR+AR
227-4000054006-89 | Channel U200 | 75 | 200 | 250 | 2 | S235JR+AR
227-4000054006-90 | Tube 88,9X6,3 | 6.3 | 88.9 | 1029 | 1 | A53.GrB
227-4000054006-91 | Tube 88,9X6,3 | 6.3 | 88.9 | 1594 | 1 | A53.GrB
227-4000054006-92 | PL10 | 10 | 310 | 620 | 2 | S235JR+AR
213-4000053777-1 | PL10 | 10 | 70 | 1822 | 2 | S235JR+AR
213-4000053777-2 | PL10 | 10 | 60 | 1854 | 2 | S235JR+AR
213-4000053777-3 | PL4 | 4 | 360 | 1432 | 1 | S235JR+AR
213-4000053777-4 | Tube 508X4 | 4 | 508 | 145 | 1 | A53.GrB
213-4000053777-5 | PL4 | 4 | 805 | 1033 | 1 | S235JR+AR
213-4000053777-6 | Tube 219,1X4 | 4 | 219.1 | 370 | 1 | A53.GrB
213-4000053777-8 | Tube 219,1X4 | 4 | 219.1 | 295 | 1 | A53.GrB
213-4000053777-9 | PL10 | 10 | 300 | 300 | 2 | S235JR+AR
213-4000053777-11 | Tube 219,1X4 | 4 | 219.1 | 345 | 1 | A53.GrB
213-4000053777-13 | Tube 219,1X4 | 4 | 219.1 | 830 | 1 | A53.GrB
213-4000053777-14 | Tube 219,1X4 | 4 | 219.1 | 520 | 2 | A53.GrB
213-4000053777-16 | Tube 219,1X4 | 4 | 219.1 | 535 | 2 | A53.GrB
213-4000053777-18 | PL4 | 4 | 135 | 654 | 1 | S235JR+AR
213-4000053777-19 | PL10 | 10 | 305 | 305 | 1 | S235JR+AR
213-4000053777-25 | PL10 | 10 | 310 | 820 | 2 | S235JR+AR
213-4000053777-26 | PL10 | 10 | 310 | 620 | 2 | S235JR+AR
228-4000054010-1 | PL5 | 5 | 275 | 890 | 1 | Stahl EN 10088-2-X5CrNi18-10
228-4000054010-2 | PL5 | 5 | 733 | 1056 | 2 | Stahl EN 10088-2-X5CrNi18-10
228-4000054010-3 | PL5 | 5 | 733 | 890 | 1 | Stahl EN 10088-2-X5CrNi18-10
228-4000054010-4 | PL5 | 5 | 235 | 900 | 1 | Stahl EN 10088-2-X5CrNi18-10
228-4000054010-5 | PL6 | 6 | 50 | 285 | 2 | Stahl EN 10088-3-X5CrNi18-10
228-4000054010-6 | PL5 | 5 | 830 | 1622 | 2 | Stahl EN 10088-2-X5CrNi18-10
228-4000054010-7 | Tube 273X5 | 5 | 273 | 100 | 1 | A53.GrB
228-4000054010-8 | PL10 | 10 | 354 | 354 | 2 | S235JR+AR
228-4000054010-9 | Tube 273X5 | 5 | 273 | 846 | 1 | A53.GrB
228-4000054010-10 | Tube 273X5 | 5 | 273 | 1500 | 1 | A53.GrB
228-4000054010-11 | Tube 273X5 | 5 | 273 | 6000 | 1 | A53.GrB
228-4000054010-12 | Tube 273X5 | 5 | 273 | 1849 | 1 | A53.GrB
228-4000054010-13 | Tube 273X5 | 5 | 273 | 3478 | 1 | A53.GrB
228-4000054010-14 | Tube 273X5 | 5 | 273 | 4500 | 1 | A53.GrB
228-4000054010-15 | Tube 273X5 | 5 | 273 | 800 | 1 | A53.GrB
228-4000054010-16 | Tube 273X5 | 5 | 273 | 1002 | 1 | A53.GrB
228-4000054010-17 | Tube 273X5 | 5 | 273 | 3814 | 1 | A53.GrB
228-4000054010-18 | L 50X50X6 | 50 | 50 | 1175 | 1 | S235JR+AR
228-4000054010-19 | PL6 | 6 | 54 | 1635 | 4 | Stahl EN 10088-2-X5CrNi18-10
228-4000054010-20 | PL10 | 10 | 150 | 150 | 2 | Stahl EN 10088-2-X5CrNi18-10
228-4000054010-21 | Channel U200 | 75 | 200 | 200 | 1 | S235JR+AR
228-4000054010-22 | Tube 88,9X6,3 | 6.3 | 88.9 | 504 | 1 | A53.GrB
228-4000054010-23 | Tube 108X8 | 8 | 108 | 300 | 1 | A53.GrB
228-4000054010-24 | PL10 | 10 | 55 | 55 | 4 | S235JR+AR
228-4000054010-25 | PL10 | 10 | 250 | 250 | 1 | S235JR+AR
228-4000054010-26 | PL10 | 10 | 340 | 680 | 8 | S235JR+AR
229-4000054014-1 | PL10 | 10 | 70 | 1030 | 2 | S235JR+AR
229-4000054014-2 | PL10 | 10 | 70 | 672 | 2 | S235JR+AR
229-4000054014-3 | PL6 | 6 | 658 | 713 | 1 | S235JR+AR
229-4000054014-4 | PL6 | 6 | 602 | 1260 | 2 | S235JR+AR
229-4000054014-5 | PL10 | 10 | 602 | 810 | 2 | XAR 450
229-4000054014-6 | PL10 | 10 | 594 | 806 | 2 | XAR 450
229-4000054014-7 | PL6 | 6 | 643 | 658 | 1 | S235JR+AR
229-4000054014-8 | PL10 | 10 | 319 | 634 | 2 | XAR 450
229-4000054014-9 | PL6 | 6 | 176 | 658 | 1 | S235JR+AR
229-4000054014-10 | PL10 | 10 | 176 | 634 | 1 | XAR 450
229-4000054014-11 | PL6 | 6 | 176 | 988 | 2 | S235JR+AR
229-4000054014-12 | PL10 | 10 | 176 | 482 | 4 | XAR 450
229-4000054014-13 | PL6 | 6 | 405 | 658 | 1 | S235JR+AR
229-4000054014-14 | PL10 | 10 | 405 | 634 | 1 | XAR 450
229-4000054014-15 | PL10 | 10 | 150 | 670 | 1 | S235JR+AR
229-4000054014-16 | Rubber thk.10 | 10 | 210 | 694 | 1 | Gummi 50 Shore
229-4000054014-17 | PL6 | 6 | 150 | 670 | 1 | S235JR+AR
230-4000054019-1 | L 60X60X6 | 60 | 60 | 1225 | 2 | S235JR+AR
230-4000054019-2 | L 60X60X6 | 60 | 60 | 470 | 2 | S235JR+AR
230-4000054019-3 | PL6 | 6 | 120 | 1091 | 2 | S235JR+AR
230-4000054019-4 | PL6 | 6 | 120 | 456 | 2 | S235JR+AR
230-4000054019-5 | PL6 | 6 | 742 | 1249 | 2 | S235JR+AR
230-4000054019-6 | Tube 406,4X6,3 | 6.3 | 406.4 | 718 | 1 | A53.GrB
230-4000054019-7 | Tube 406,4X6,3 | 6.3 | 406.4 | 1500 | 1 | A53.GrB
230-4000054019-8 | Tube 406,4X6,3 | 6.3 | 406.4 | 1487 | 1 | A53.GrB
230-4000054019-9 | Tube 406,4X6,3 | 6.3 | 406.4 | 1000 | 1 | A53.GrB
230-4000054019-10 | Tube 406,4X6,3 | 6.3 | 406.4 | 1180 | 1 | A53.GrB
230-4000054019-11 | Tube 406,4X6,3 | 6.3 | 406.4 | 448 | 1 | A53.GrB
230-4000054019-12 | Tube 273X6,3 | 6.3 | 273 | 592 | 1 | A53.GrB
230-4000054019-13 | PL10 | 10 | 374 | 374 | 1 | S235JR+AR
230-4000054019-16 | PL10 | 10 | 130 | 175 | 6 | S235JR+AR
230-4000054019-17 | PL10 | 10 | 400 | 800 | 2 | S235JR+AR
230-4000054019-18 | Channel U200 | 75 | 200 | 200 | 1 | S235JR+AR
230-4000054019-19 | Tube 88,9X6,3 | 6.3 | 88.9 | 1641 | 1 | A53.GrB
230-4000054019-20 | Tube 108X8 | 8 | 108 | 400 | 1 | A53.GrB
230-4000054019-21 | PL10 | 10 | 55 | 55 | 4 | S235JR+AR
230-4000054019-22 | PL10 | 10 | 250 | 250 | 1 | S235JR+AR
231-4000054021-1 | PL10 | 10 | 380 | 380 | 1 | S235JR+AR
231-4000054021-2 | PL4 | 4 | 292 | 1001 | 1 | S235JR+AR
231-4000054021-3 | Tube 323,9X4 | 4 | 323.9 | 712 | 1 | A53.GrB
231-4000054021-4 | PL10 | 10 | 398 | 398 | 1 | S235JR+AR
231-4000054021-6 | PL10 | 10 | 380 | 760 | 2 | S235JR+AR
232-4000054022-1 | PL10 | 10 | 380 | 380 | 1 | S235JR+AR
232-4000054022-2 | PL4 | 4 | 292 | 1001 | 1 | S235JR+AR
232-4000054022-3 | Tube 323,9X4 | 4 | 323.9 | 1453 | 1 | A53.GrB
232-4000054022-4 | PL10 | 10 | 398 | 398 | 1 | S235JR+AR
232-4000054022-6 | PL10 | 10 | 380 | 760 | 2 | S235JR+AR
233-4000054026-1 | L 50X50X6 | 50 | 50 | 304 | 4 | S235JR+AR
233-4000054026-2 | PL5 | 5 | 100 | 242 | 4 | S235JR+AR
233-4000054026-3 | PL5 | 5 | 276 | 482 | 2 | S235JR+AR
233-4000054026-4 | Tube 219,1X5 | 5 | 219.1 | 1354 | 1 | A53.GrB
233-4000054026-5 | Tube 219,1X5 | 5 | 219.1 | 1100 | 1 | A53.GrB
233-4000054026-6 | Tube 219,1X5 | 5 | 219.1 | 1290 | 1 | A53.GrB
233-4000054026-7 | Tube 219,1X5 | 5 | 219.1 | 235 | 1 | A53.GrB
233-4000054026-8 | PL10 | 10 | 340 | 340 | 1 | S235JR+AR
233-4000054026-13 | PL10 | 10 | 310 | 620 | 2 | S235JR+AR
233-4000054026-14 | Channel U160 | 65 | 160 | 250 | 1 | S235JR+AR
233-4000054026-15 | Tube 88,9X6,3 | 6.3 | 88.9 | 1895 | 1 | A53.GrB
233-4000054026-16 | Tube 108X8 | 8 | 108 | 500 | 1 | A53.GrB
233-4000054026-17 | PL10 | 10 | 55 | 55 | 4 | S235JR+AR
233-4000054026-18 | PL10 | 10 | 250 | 250 | 1 | S235JR+AR
214-4000053780-1 | PL10 | 10 | 50 | 304 | 4 | S235JR+AR
214-4000053780-2 | PL5 | 5 | 228 | 476 | 2 | S235JR+AR
214-4000053780-3 | Tube 219,1X5 | 5 | 219.1 | 192 | 1 | A53.GrB
214-4000053780-4 | Tube 219,1X5 | 5 | 219.1 | 1100 | 2 | A53.GrB
214-4000053780-5 | Tube 219,1X5 | 5 | 219.1 | 809 | 1 | A53.GrB
214-4000053780-6 | Tube 219,1X5 | 5 | 219.1 | 1269 | 1 | A53.GrB
214-4000053780-7 | Tube 219,1X5 | 5 | 219.1 | 295 | 1 | A53.GrB
214-4000053780-9 | Tube 219,1X5 | 5 | 219.1 | 337 | 1 | A53.GrB
214-4000053780-10 | Tube 219,1X5 | 5 | 219.1 | 189 | 1 | A53.GrB
214-4000053780-11 | PL10 | 10 | 320 | 320 | 1 | S235JR+AR
214-4000053780-18 | PL10 | 10 | 310 | 620 | 2 | S235JR+AR
214-4000053780-19 | PL10 | 10 | 310 | 620 | 2 | S235JR+AR
215-4000053781-1 | PL10 | 10 | 70 | 1822 | 2 | S235JR+AR
215-4000053781-2 | PL10 | 10 | 60 | 1854 | 2 | S235JR+AR
215-4000053781-3 | PL4 | 4 | 360 | 1432 | 1 | S235JR+AR
215-4000053781-4 | Tube 508X4 | 4 | 508 | 145 | 1 | A53.GrB
215-4000053781-5 | PL4 | 4 | 805 | 1033 | 1 | S235JR+AR
215-4000053781-6 | Tube 219,1X4 | 4 | 219.1 | 370 | 1 | A53.GrB
215-4000053781-8 | Tube 219,1X4 | 4 | 219.1 | 295 | 1 | A53.GrB
215-4000053781-9 | PL10 | 10 | 300 | 300 | 2 | S235JR+AR
215-4000053781-11 | Tube 219,1X4 | 4 | 219.1 | 345 | 1 | A53.GrB
215-4000053781-13 | Tube 219,1X4 | 4 | 219.1 | 830 | 1 | A53.GrB
215-4000053781-14 | Tube 219,1X4 | 4 | 219.1 | 520 | 2 | A53.GrB
215-4000053781-16 | Tube 219,1X4 | 4 | 219.1 | 535 | 2 | A53.GrB
215-4000053781-18 | PL4 | 4 | 135 | 654 | 1 | S235JR+AR
215-4000053781-19 | PL10 | 10 | 305 | 305 | 1 | S235JR+AR
215-4000053781-25 | PL10 | 10 | 310 | 820 | 2 | S235JR+AR
215-4000053781-26 | PL10 | 10 | 310 | 620 | 2 | S235JR+AR
216-4000053784-1 | PL10 | 10 | 50 | 304 | 4 | S235JR+AR
216-4000053784-2 | PL5 | 5 | 228 | 476 | 2 | S235JR+AR
216-4000053784-3 | Tube 219,1X5 | 5 | 219.1 | 192 | 1 | A53.GrB
216-4000053784-4 | Tube 219,1X5 | 5 | 219.1 | 1100 | 2 | A53.GrB
216-4000053784-5 | Tube 219,1X5 | 5 | 219.1 | 809 | 1 | A53.GrB
216-4000053784-6 | Tube 219,1X5 | 5 | 219.1 | 1269 | 1 | A53.GrB
216-4000053784-7 | Tube 219,1X5 | 5 | 219.1 | 295 | 1 | A53.GrB
216-4000053784-9 | Tube 219,1X5 | 5 | 219.1 | 337 | 1 | A53.GrB
216-4000053784-10 | Tube 219,1X5 | 5 | 219.1 | 189 | 1 | A53.GrB
216-4000053784-11 | PL10 | 10 | 320 | 320 | 1 | S235JR+AR
216-4000053784-18 | PL10 | 10 | 310 | 620 | 2 | S235JR+AR
216-4000053784-19 | PL10 | 10 | 310 | 620 | 2 | S235JR+AR
217-4000053785-1 | PL10 | 10 | 70 | 1822 | 2 | S235JR+AR
217-4000053785-2 | PL10 | 10 | 60 | 1854 | 2 | S235JR+AR
217-4000053785-3 | PL6 | 6 | 359 | 1427 | 1 | S235JR+AR
217-4000053785-4 | Tube 508X6,3 | 6.3 | 508 | 145 | 1 | A53.GrB
217-4000053785-5 | PL6 | 6 | 802 | 1029 | 1 | S235JR+AR
217-4000053785-6 | Tube 219,1X6,3 | 6.3 | 219.1 | 370 | 1 | A53.GrB
217-4000053785-8 | PL3 | 3 | 202 | 699 | 6 | S235JR+AR
217-4000053785-9 | PL3 | 3 | 219 | 715 | 3 | S235JR+AR
217-4000053785-10 | PL3 | 3 | 160 | 219 | 4 | S235JR+AR
217-4000053785-11 | Tube 219,1X6,3 | 6.3 | 219.1 | 545 | 1 | A53.GrB
217-4000053785-12 | PL10 | 10 | 300 | 300 | 2 | S235JR+AR
217-4000053785-14 | Tube 219,1X6,3 | 6.3 | 219.1 | 345 | 1 | A53.GrB
217-4000053785-16 | Tube 219,1X6,3 | 6.3 | 219.1 | 580 | 1 | A53.GrB
217-4000053785-17 | Tube 219,1X6,3 | 6.3 | 219.1 | 700 | 2 | A53.GrB
217-4000053785-19 | Tube 219,1X6,3 | 6.3 | 219.1 | 340 | 1 | A53.GrB
217-4000053785-20 | Tube 219,1X6,3 | 6.3 | 219.1 | 370 | 1 | A53.GrB
217-4000053785-22 | PL3 | 3 | 415 | 462 | 2 | S235JR+AR
217-4000053785-23 | PL3 | 3 | 219 | 682 | 1 | S235JR+AR
217-4000053785-24 | PL6 | 6 | 134 | 648 | 1 | S235JR+AR
217-4000053785-25 | PL10 | 10 | 305 | 305 | 1 | S235JR+AR
217-4000053785-29 | PL10 | 10 | 310 | 820 | 2 | S235JR+AR
217-4000053785-30 | PL10 | 10 | 310 | 620 | 2 | S235JR+AR
218-4000053788-1 | PL10 | 10 | 50 | 304 | 4 | S235JR+AR
218-4000053788-2 | PL5 | 5 | 228 | 476 | 2 | S235JR+AR
218-4000053788-3 | Tube 219,1X5 | 5 | 219.1 | 192 | 1 | A53.GrB
218-4000053788-4 | Tube 219,1X5 | 5 | 219.1 | 1100 | 2 | A53.GrB
218-4000053788-5 | Tube 219,1X5 | 5 | 219.1 | 809 | 1 | A53.GrB
218-4000053788-6 | Tube 219,1X5 | 5 | 219.1 | 1269 | 1 | A53.GrB
218-4000053788-7 | Tube 219,1X5 | 5 | 219.1 | 295 | 1 | A53.GrB
218-4000053788-9 | Tube 219,1X5 | 5 | 219.1 | 337 | 1 | A53.GrB
218-4000053788-10 | Tube 219,1X5 | 5 | 219.1 | 189 | 1 | A53.GrB
218-4000053788-11 | PL10 | 10 | 320 | 320 | 1 | S235JR+AR
218-4000053788-18 | PL10 | 10 | 310 | 620 | 2 | S235JR+AR
218-4000053788-19 | PL10 | 10 | 310 | 620 | 2 | S235JR+AR
219-4000053803-1 | PL10 | 10 | 70 | 2143 | 2 | S235JR+AR
219-4000053803-2 | PL10 | 10 | 60 | 2174 | 2 | S235JR+AR
219-4000053803-3 | PL4 | 4 | 419 | 1722 | 1 | S235JR+AR
219-4000053803-4 | Tube 610X4 | 4 | 610 | 145 | 1 | A53.GrB
219-4000053803-5 | PL4 | 4 | 1236 | 1269 | 1 | S235JR+AR
219-4000053803-7 | Tube 219,1X4 | 4 | 219.1 | 332 | 1 | A53.GrB
219-4000053803-8 | PL10 | 10 | 300 | 300 | 2 | S235JR+AR
219-4000053803-10 | Tube 219,1X4 | 4 | 219.1 | 345 | 1 | A53.GrB
219-4000053803-12 | Tube 219,1X4 | 4 | 219.1 | 830 | 1 | A53.GrB
219-4000053803-14 | Tube 219,1X4 | 4 | 219.1 | 520 | 2 | A53.GrB
219-4000053803-16 | Tube 219,1X4 | 4 | 219.1 | 535 | 2 | A53.GrB
219-4000053803-18 | PL4 | 4 | 135 | 654 | 1 | S235JR+AR
219-4000053803-19 | PL10 | 10 | 305 | 305 | 1 | S235JR+AR
219-4000053803-25 | PL10 | 10 | 310 | 820 | 2 | S235JR+AR
219-4000053803-26 | PL10 | 10 | 310 | 620 | 2 | S235JR+AR
220-4000053806-1 | PL10 | 10 | 50 | 304 | 4 | S235JR+AR
220-4000053806-2 | PL5 | 5 | 228 | 476 | 2 | S235JR+AR
220-4000053806-3 | Tube 219,1X5 | 5 | 219.1 | 189 | 1 | A53.GrB
220-4000053806-4 | Tube 219,1X5 | 5 | 219.1 | 1100 | 2 | A53.GrB
220-4000053806-5 | Tube 219,1X5 | 5 | 219.1 | 809 | 1 | A53.GrB
220-4000053806-6 | Tube 219,1X5 | 5 | 219.1 | 1269 | 1 | A53.GrB
220-4000053806-7 | Tube 219,1X5 | 5 | 219.1 | 295 | 1 | A53.GrB
220-4000053806-9 | Tube 219,1X5 | 5 | 219.1 | 337 | 1 | A53.GrB
220-4000053806-10 | Tube 219,1X5 | 5 | 219.1 | 189 | 1 | A53.GrB
220-4000053806-11 | PL10 | 10 | 320 | 320 | 1 | S235JR+AR
220-4000053806-18 | PL10 | 10 | 310 | 720 | 2 | S235JR+AR
220-4000053806-19 | PL10 | 10 | 310 | 620 | 2 | S235JR+AR
221-4000053818-1 | L 50X50X6 | 50 | 50 | 304 | 4 | S235JR+AR
221-4000053818-2 | PL4 | 4 | 100 | 244 | 4 | S235JR+AR
221-4000053818-3 | PL4 | 4 | 276 | 484 | 2 | S235JR+AR
221-4000053818-4 | Tube 219,1X4 | 4 | 219.1 | 1438 | 1 | A53.GrB
221-4000053818-5 | PL10 | 10 | 300 | 300 | 2 | S235JR+AR
221-4000053818-6 | Tube 219,1X4 | 4 | 219.1 | 168 | 1 | A53.GrB
221-4000053818-12 | PL10 | 10 | 310 | 620 | 2 | S235JR+AR
224-4000053987-1 | PL10 | 10 | 65 | 665 | 4 | S235JR+AR
224-4000053987-2 | PL4 | 4 | 592 | 1029 | 2 | S235JR+AR
224-4000053987-3 | Tube 219,1X4 | 4 | 219.1 | 95 | 2 | A53.GrB
224-4000053987-4 | PL10 | 10 | 300 | 300 | 6 | S235JR+AR
224-4000053987-6 | Tube 219,1X4 | 4 | 219.1 | 345 | 1 | A53.GrB
224-4000053987-8 | Tube 219,1X4 | 4 | 219.1 | 1013 | 1 | A53.GrB
224-4000053987-9 | PL4 | 4 | 558 | 987 | 1 | S235JR+AR
224-4000053987-10 | Tube 323,9X4 | 4 | 323.9 | 786 | 1 | A53.GrB
224-4000053987-12 | Tube 323,9X4 | 4 | 323.9 | 281 | 1 | A53.GrB
224-4000053987-13 | PL4 | 4 | 829 | 1257 | 1 | S235JR+AR
224-4000053987-14 | Tube 406,4X4 | 4 | 406.4 | 177 | 1 | A53.GrB
224-4000053987-16 | Tube 406,4X4 | 4 | 406.4 | 129 | 1 | A53.GrB
224-4000053987-17 | L 50X50X6 | 50 | 50 | 1596 | 1 | S235JR+AR
224-4000053987-25 | PL10 | 10 | 65 | 1030 | 2 | S235JR+AR
224-4000053987-26 | PL10 | 10 | 65 | 480 | 2 | S235JR+AR
224-4000053987-27 | PL4 | 4 | 704 | 1088 | 2 | S235JR+AR
224-4000053987-28 | Tube 219,1X4 | 4 | 219.1 | 226 | 1 | A53.GrB
224-4000053987-29 | Tube 219,1X4 | 4 | 219.1 | 655 | 1 | A53.GrB
224-4000053987-30 | Tube 219,1X4 | 4 | 219.1 | 350 | 2 | A53.GrB
224-4000053987-32 | Tube 219,1X4 | 4 | 219.1 | 575 | 2 | A53.GrB
224-4000053987-34 | Tube 219,1X4 | 4 | 219.1 | 2019 | 1 | A53.GrB
224-4000053987-35 | Tube 219,1X4 | 4 | 219.1 | 650 | 1 | A53.GrB
224-4000053987-37 | Tube 219,1X4 | 4 | 219.1 | 2921 | 1 | A53.GrB
224-4000053987-38 | Tube 219,1X4 | 4 | 219.1 | 300 | 1 | A53.GrB
224-4000053987-39 | Tube 219,1X4 | 4 | 219.1 | 521 | 1 | A53.GrB
224-4000053987-45 | L 65X65X7 | 65 | 65 | 1130 | 2 | S235JR+AR
224-4000053987-46 | L 65X65X7 | 65 | 65 | 480 | 2 | S235JR+AR
224-4000053987-47 | PL4 | 4 | 90 | 990 | 2 | S235JR+AR
224-4000053987-48 | PL4 | 4 | 90 | 470 | 2 | S235JR+AR
224-4000053987-49 | PL4 | 4 | 781 | 1168 | 2 | S235JR+AR
224-4000053987-50 | Tube 219,1X4 | 4 | 219.1 | 765 | 1 | A53.GrB
224-4000053987-52 | Tube 219,1X4 | 4 | 219.1 | 5608 | 1 | A53.GrB
224-4000053987-53 | PL4 | 4 | 529 | 841 | 1 | S235JR+AR
224-4000053987-54 | Tube 273X4 | 4 | 273 | 147 | 1 | A53.GrB
224-4000053987-56 | Tube 273X4 | 4 | 273 | 1650 | 1 | A53.GrB
224-4000053987-58 | Tube 273X4 | 4 | 273 | 5738 | 1 | A53.GrB
224-4000053987-60 | Tube 273X4 | 4 | 273 | 650 | 1 | A53.GrB
224-4000053987-61 | Tube 273X4 | 4 | 273 | 928 | 1 | A53.GrB
224-4000053987-71 | PL10 | 10 | 65 | 610 | 2 | S235JR+AR
224-4000053987-72 | PL10 | 10 | 65 | 200 | 2 | S235JR+AR
224-4000053987-73 | PL4 | 4 | 720 | 982 | 1 | S235JR+AR
224-4000053987-74 | Tube 139,7X4 | 4 | 139.7 | 157 | 1 | A53.GrB
224-4000053987-76 | Tube 139,7X4 | 4 | 139.7 | 250 | 1 | A53.GrB
224-4000053987-78 | Tube 139,7X4 | 4 | 139.7 | 653 | 1 | A53.GrB
224-4000053987-79 | Tube 139,7X4 | 4 | 139.7 | 395 | 1 | A53.GrB
224-4000053987-80 | PL10 | 10 | 220 | 220 | 2 | S235JR+AR
224-4000053987-84 | Tube 139,7X4 | 4 | 139.7 | 3390 | 1 | A53.GrB
224-4000053987-85 | Tube 139,7X4 | 4 | 139.7 | 1342 | 1 | A53.GrB
224-4000053987-86 | Tube 139,7X4 | 4 | 139.7 | 302 | 1 | A53.GrB
224-4000053987-87 | Tube 139,7X4 | 4 | 139.7 | 525 | 1 | A53.GrB
224-4000053987-95 | Channel U160 | 65 | 160 | 200 | 1 | S235JR+AR
224-4000053987-96 | Tube 88,9X6,3 | 6.3 | 88.9 | 1328 | 1 | A53.GrB
224-4000053987-97 | Tube 108X8 | 8 | 108 | 1000 | 3 | A53.GrB
224-4000053987-98 | PL10 | 10 | 55 | 55 | 12 | S235JR+AR
224-4000053987-99 | PL10 | 10 | 250 | 250 | 3 | S235JR+AR
224-4000053987-100 | PL10 | 10 | 340 | 680 | 4 | S235JR+AR
224-4000053987-101 | Channel U160 | 65 | 160 | 250 | 2 | S235JR+AR
224-4000053987-102 | Tube 88,9X6,3 | 6.3 | 88.9 | 2099 | 1 | A53.GrB
224-4000053987-103 | Tube 88,9X6,3 | 6.3 | 88.9 | 2374 | 1 | A53.GrB
224-4000053987-104 | PL10 | 10 | 375 | 750 | 2 | S235JR+AR
224-4000053987-105 | PL10 | 10 | 285 | 570 | 2 | S235JR+AR
224-4000053987-106 | PL10 | 10 | 285 | 570 | 2 | S235JR+AR
271-4000053921-1 | PL10 | 10 | 65 | 465 | 4 | S235JR+AR
271-4000053921-2 | PL6 | 6 | 386 | 500 | 4 | S235JR+AR
271-4000053921-3 | PL10 | 10 | 50 | 415 | 8 | S235JR+AR
271-4000053921-4 | PL6 | 6 | 351 | 975 | 4 | S235JR+AR
271-4000053921-5 | L 60X60X8 | 60 | 60 | 425 | 4 | S235JR+AR
271-4000053921-6 | PL10 | 10 | 60 | 425 | 4 | S235JR+AR
271-4000053921-7 | PL10 | 10 | 50 | 435 | 8 | S235JR+AR
271-4000053921-8 | PL6 | 6 | 196 | 351 | 4 | S235JR+AR
271-4000053921-11 | PL10 | 10 | 150 | 150 | 4 | S235JR+AR
271-4000053921-12 | H-section IPB 100 | 100 | 100 | 480 | 2 | S235JR+AR
271-4000053921-13 | H-section IPB 100 | 100 | 100 | 553 | 2 | S235JR+AR
272-4000053922-1 | PL10 | 10 | 65 | 465 | 4 | S235JR+AR
272-4000053922-2 | PL6 | 6 | 386 | 500 | 4 | S235JR+AR
272-4000053922-3 | PL10 | 10 | 50 | 415 | 8 | S235JR+AR
272-4000053922-4 | PL6 | 6 | 351 | 975 | 4 | S235JR+AR
272-4000053922-5 | L 60X60X8 | 60 | 60 | 425 | 4 | S235JR+AR
272-4000053922-6 | PL10 | 10 | 60 | 425 | 4 | S235JR+AR
272-4000053922-7 | PL10 | 10 | 50 | 435 | 8 | S235JR+AR
272-4000053922-8 | PL6 | 6 | 196 | 351 | 4 | S235JR+AR
272-4000053922-11 | PL10 | 10 | 150 | 150 | 4 | S235JR+AR
272-4000053922-12 | H-section IPB 100 | 100 | 100 | 480 | 2 | S235JR+AR
272-4000053922-13 | H-section IPB 100 | 100 | 100 | 553 | 2 | S235JR+AR
273-4000053922-1 | PL10 | 10 | 50 | 850 | 4 | S235JR+AR
273-4000053922-2 | PL10 | 10 | 50 | 610 | 4 | S235JR+AR
273-4000053922-3 | PL6 | 6 | 361 | 836 | 2 | S235JR+AR
273-4000053922-4 | PL6 | 6 | 361 | 496 | 2 | S235JR+AR
273-4000053922-5 | PL10 | 10 | 100 | 850 | 4 | S235JR+AR
273-4000053922-6 | PL10 | 10 | 100 | 710 | 4 | S235JR+AR
273-4000053922-7 | PL10 | 10 | 50 | 950 | 4 | S235JR+AR
273-4000053922-8 | PL10 | 10 | 50 | 710 | 4 | S235JR+AR
273-4000053922-9 | PL10 | 10 | 70 | 910 | 2 | S235JR+AR
273-4000053922-10 | PL10 | 10 | 70 | 710 | 2 | S235JR+AR
273-4000053922-11 | PL6 | 6 | 205 | 836 | 2 | S235JR+AR
273-4000053922-12 | PL6 | 6 | 205 | 496 | 2 | S235JR+AR
273-4000053922-14 | Wire fabric 2X0,315 | 3 | 385 | 3432 | 1 | Stahl X4CRNI18-10
273-4000053922-15 | PL6 | 6 | 65 | 556 | 2 | S235JR+AR
273-4000053922-16 | PL6 | 6 | 65 | 896 | 2 | S235JR+AR
273-4000053922-17 | PL6 | 6 | 108 | 896 | 2 | S235JR+AR
273-4000053922-18 | PL6 | 6 | 108 | 556 | 2 | S235JR+AR
273-4000053922-19 | PL6 | 6 | 445 | 837 | 2 | S235JR+AR
273-4000053922-20 | PL6 | 6 | 476 | 540 | 2 | S235JR+AR
273-4000053922-21 | PL6 | 6 | 195 | 486 | 2 | S235JR+AR
273-4000053922-22 | PL6 | 6 | 195 | 496 | 2 | S235JR+AR
273-4000053922-23 | PL10 | 10 | 75 | 500 | 2 | S235JR+AR
273-4000053922-24 | PL10 | 10 | 75 | 660 | 2 | S235JR+AR
273-4000053922-32 | PL10 | 10 | 150 | 150 | 4 | S235JR+AR
273-4000053922-33 | H-section IPB 100 | 100 | 100 | 520 | 2 | S235JR+AR
273-4000053922-34 | H-section IPB 100 | 100 | 100 | 545 | 2 | S235JR+AR
274-4000053929-1 | L 40X6 | 40 | 40 | 1112 | 2 | S235JR+AR
274-4000053929-2 | Tube 273X4 | 4 | 273 | 49 | 1 | A53.GrB
274-4000053929-4 | Tube 273X4 | 4 | 273 | 4393 | 1 | A53.GrB
274-4000053929-6 | Tube 273X4 | 4 | 273 | 500 | 1 | A53.GrB
274-4000053929-8 | Tube 273X4 | 4 | 273 | 396 | 1 | A53.GrB
274-4000053929-15 | Channel U200 | 75 | 200 | 250 | 2 | S235JR+AR
274-4000053929-16 | Tube 88,9X6,3 | 6.3 | 88.9 | 518 | 1 | A53.GrB
274-4000053929-17 | Tube 108X8 | 8 | 108 | 300 | 2 | A53.GrB
274-4000053929-18 | PL10 | 10 | 55 | 55 | 8 | S235JR+AR
274-4000053929-19 | PL10 | 10 | 250 | 250 | 2 | S235JR+AR
274-4000053929-20 | Tube 108X8 | 8 | 108 | 323 | 1 | A53.GrB
275-4000053930-1 | PL10 | 10 | 406 | 406 | 1 | S235JR+AR
275-4000053930-2 | Tube 323,9X4 | 4 | 323.9 | 95 | 1 | A53.GrB
275-4000053930-4 | Tube 323,9X4 | 4 | 323.9 | 430 | 1 | A53.GrB
275-4000053930-5 | PL10 | 10 | 426 | 479 | 2 | S235JR+AR
275-4000053930-6 | Wire fabric 16X3,15 | 3 | 426 | 479 | 1 | Stahl
276-4000053934-1 | PL10 | 10 | 50 | 2001 | 1 | S235JR+AR
276-4000053934-2 | PL5 | 5 | 287 | 1844 | 1 | S235JR+AR
276-4000053934-4 | Tube 610X5 | 5 | 610 | 710 | 1 | A53.GrB
276-4000053934-5 | PL10 | 10 | 712 | 809 | 2 | S235JR+AR
276-4000053934-6 | Wire fabric 16X3,15 | 3 | 712 | 809 | 1 | Stahl
252-4000053947-1 | PL10 | 10 | 50 | 900 | 2 | S235JR+AR
252-4000053947-2 | PL10 | 10 | 50 | 750 | 2 | S235JR+AR
252-4000053947-3 | PL6 | 6 | 690 | 1264 | 2 | S235JR+AR
252-4000053947-4 | Tube 273X6,3 | 6.3 | 273 | 95 | 1 | A53.GrB
252-4000053947-5 | PL10 | 10 | 354 | 354 | 2 | S235JR+AR
252-4000053947-7 | Tube 273X6,3 | 6.3 | 273 | 245 | 1 | A53.GrB
252-4000053947-9 | Tube 273X6,3 | 6.3 | 273 | 480 | 1 | A53.GrB
252-4000053947-11 | Tube 273X6,3 | 6.3 | 273 | 2758 | 1 | A53.GrB
252-4000053947-13 | PL3 | 3 | 246 | 875 | 2 | S235JR+AR
252-4000053947-14 | PL3 | 3 | 273 | 897 | 1 | S235JR+AR
252-4000053947-15 | PL3 | 3 | 187 | 273 | 2 | S235JR+AR
252-4000053947-16 | Tube 273X6,3 | 6.3 | 273 | 1150 | 1 | A53.GrB
252-4000053947-18 | Tube 273X6,3 | 6.3 | 273 | 747 | 1 | A53.GrB
252-4000053947-21 | PL3 | 3 | 836 | 1118 | 2 | S235JR+AR
252-4000053947-22 | PL3 | 3 | 273 | 1724 | 1 | S235JR+AR
252-4000053947-23 | Tube 273X6,3 | 6.3 | 273 | 786 | 1 | A53.GrB
252-4000053947-24 | PL6 | 6 | 647 | 1091 | 1 | S235JR+AR
252-4000053947-25 | Tube 355,6X6,3 | 6.3 | 355.6 | 866 | 1 | A53.GrB
252-4000053947-26 | PL3 | 3 | 228 | 640 | 2 | S235JR+AR
252-4000053947-27 | PL3 | 3 | 356 | 640 | 1 | S235JR+AR
252-4000053947-28 | PL3 | 3 | 228 | 356 | 2 | S235JR+AR
252-4000053947-30 | PL3 | 3 | 452 | 683 | 2 | S235JR+AR
252-4000053947-31 | PL3 | 3 | 356 | 798 | 1 | S235JR+AR
252-4000053947-32 | Tube 355,6X6,3 | 6.3 | 355.6 | 195 | 1 | A53.GrB
252-4000053947-33 | PL10 | 10 | 457 | 457 | 1 | S235JR+AR
252-4000053947-40 | PL10 | 10 | 273 | 273 | 1 | S235JR+AR
252-4000053947-41 | PL6 | 6 | 151 | 661 | 1 | S235JR+AR
252-4000053947-42 | PL10 | 10 | 341 | 341 | 3 | S235JR+AR
252-4000053947-43 | PL10 | 10 | 341 | 341 | 2 | S235JR+AR
252-4000053947-44 | PL6 | 6 | 212 | 640 | 1 | S235JR+AR
252-4000053947-45 | Tube 219,1X6,3 | 6.3 | 219.1 | 100 | 1 | A53.GrB
252-4000053947-46 | PL10 | 10 | 300 | 300 | 2 | S235JR+AR
252-4000053947-50 | Tube 219,1X6,3 | 6.3 | 219.1 | 375 | 1 | A53.GrB
252-4000053947-51 | Tube 219,1X6,3 | 6.3 | 219.1 | 1090 | 1 | A53.GrB
252-4000053947-53 | Tube 219,1X6,3 | 6.3 | 219.1 | 400 | 1 | A53.GrB
252-4000053947-55 | PL3 | 3 | 415 | 902 | 2 | S235JR+AR
252-4000053947-56 | PL3 | 3 | 219 | 1122 | 1 | S235JR+AR
252-4000053947-57 | PL3 | 3 | 160 | 219 | 2 | S235JR+AR
252-4000053947-58 | Tube 219,1X6,3 | 6.3 | 219.1 | 2100 | 1 | A53.GrB
252-4000053947-59 | Tube 219,1X6,3 | 6.3 | 219.1 | 1909 | 1 | A53.GrB
252-4000053947-61 | PL3 | 3 | 233 | 762 | 2 | S235JR+AR
252-4000053947-62 | PL3 | 3 | 219 | 797 | 1 | S235JR+AR
252-4000053947-63 | Tube 219,1X6,3 | 6.3 | 219.1 | 600 | 1 | A53.GrB
252-4000053947-64 | Tube 219,1X6,3 | 6.3 | 219.1 | 691 | 1 | A53.GrB
252-4000053947-70 | PL10 | 10 | 310 | 620 | 2 | S235JR+AR
252-4000053947-71 | Channel U200 | 75 | 200 | 250 | 1 | S235JR+AR
252-4000053947-72 | Pipe 139,7X6,3 | 6.3 | 139.7 | 1131 | 1 | A53.GrB
252-4000053947-73 | Tube 159X8 | 8 | 159 | 800 | 1 | A53.GrB
252-4000053947-74 | PL10 | 10 | 55 | 55 | 8 | S235JR+AR
252-4000053947-75 | PL10 | 10 | 300 | 300 | 1 | S235JR+AR
252-4000053947-76 | Channel U160 | 65 | 160 | 180 | 2 | S235JR+AR
252-4000053947-77 | Tube 88,9X6,3 | 6.3 | 88.9 | 877 | 1 | A53.GrB
252-4000053947-78 | PL10 | 10 | 125 | 125 | 1 | S235JR+AR
252-4000053947-79 | Tube 88,9X6,3 | 6.3 | 88.9 | 644 | 1 | A53.GrB
252-4000053947-80 | Tube 108X8 | 8 | 108 | 300 | 1 | A53.GrB
252-4000053947-81 | PL10 | 10 | 250 | 250 | 1 | S235JR+AR
277-4000053948-1 | L 40X6 | 40 | 40 | 1112 | 2 | S235JR+AR
277-4000053948-2 | Tube 273X4 | 4 | 273 | 99 | 1 | A53.GrB
277-4000053948-4 | Tube 273X4 | 4 | 273 | 4393 | 1 | A53.GrB
277-4000053948-6 | Tube 273X4 | 4 | 273 | 500 | 1 | A53.GrB
277-4000053948-8 | Tube 273X4 | 4 | 273 | 396 | 1 | A53.GrB
277-4000053948-14 | Channel U200 | 75 | 200 | 200 | 2 | S235JR+AR
277-4000053948-15 | Tube 88,9X6,3 | 6.3 | 88.9 | 519 | 1 | A53.GrB
277-4000053948-16 | Tube 108X8 | 8 | 108 | 300 | 1 | A53.GrB
277-4000053948-17 | PL10 | 10 | 55 | 55 | 8 | S235JR+AR
277-4000053948-18 | PL10 | 10 | 250 | 250 | 2 | S235JR+AR
277-4000053948-19 | Tube 108X8 | 8 | 108 | 523 | 1 | A53.GrB
278-4000054053-1 | PL10 | 10 | 406 | 406 | 1 | S235JR+AR
278-4000054053-2 | Tube 323,9X4 | 4 | 323.9 | 95 | 1 | A53.GrB
278-4000054053-4 | Tube 323,9X4 | 4 | 323.9 | 433 | 1 | A53.GrB
278-4000054053-5 | PL10 | 10 | 426 | 479 | 2 | S235JR+AR
278-4000054053-6 | Wire fabric 16X3,15 | 3 | 426 | 479 | 1 | Stahl
279-4000053959-1 | L 40X6 | 40 | 40 | 1112 | 1 | S235JR+AR
279-4000053959-2 | Tube 273X4 | 4 | 273 | 399 | 1 | A53.GrB
279-4000053959-4 | Tube 273X4 | 4 | 273 | 3834 | 1 | A53.GrB
279-4000053959-6 | Tube 273X4 | 4 | 273 | 1000 | 1 | A53.GrB
279-4000053959-7 | Tube 273X4 | 4 | 273 | 550 | 1 | A53.GrB
279-4000053959-8 | L 40X6 | 40 | 40 | 1112 | 1 | S235JR+AR
279-4000053959-15 | Channel U200 | 75 | 200 | 250 | 2 | S235JR+AR
279-4000053959-16 | Tube 88,9X6,3 | 6.3 | 88.9 | 493 | 1 | A53.GrB
279-4000053959-17 | Tube 108X8 | 8 | 108 | 300 | 1 | A53.GrB
279-4000053959-18 | PL10 | 10 | 55 | 55 | 8 | S235JR+AR
279-4000053959-19 | PL10 | 10 | 250 | 250 | 2 | S235JR+AR
279-4000053959-20 | Tube 108X8 | 8 | 108 | 506 | 1 | A53.GrB
280-4000053960-1 | PL10 | 10 | 406 | 406 | 1 | S235JR+AR
280-4000053960-2 | Tube 323,9X4 | 4 | 323.9 | 95 | 1 | A53.GrB
280-4000053960-4 | Tube 323,9X4 | 4 | 323.9 | 260 | 1 | A53.GrB
280-4000053960-5 | PL10 | 10 | 426 | 479 | 2 | S235JR+AR
280-4000053960-6 | Wire fabric 16X3,15 | 3 | 426 | 479 | 1 | Stahl
281-4000053963-1 | L 40X6 | 40 | 40 | 1112 | 1 | S235JR+AR
281-4000053963-2 | Tube 273X4 | 4 | 273 | 299 | 1 | A53.GrB
281-4000053963-4 | Tube 273X4 | 4 | 273 | 1757 | 1 | A53.GrB
281-4000053963-6 | Tube 273X4 | 4 | 273 | 500 | 1 | A53.GrB
281-4000053963-8 | Tube 273X4 | 4 | 273 | 529 | 1 | A53.GrB
281-4000053963-9 | L 40X6 | 40 | 40 | 1112 | 1 | S235JR+AR
281-4000053963-15 | Channel U200 | 75 | 200 | 200 | 1 | S235JR+AR
281-4000053963-16 | Tube 108X8 | 8 | 108 | 505 | 1 | A53.GrB
281-4000053963-17 | PL10 | 10 | 55 | 55 | 4 | S235JR+AR
281-4000053963-18 | PL10 | 10 | 250 | 250 | 1 | S235JR+AR
282-4000053968-1 | PL10 | 10 | 50 | 2001 | 1 | S235JR+AR
282-4000053968-2 | PL5 | 5 | 287 | 1844 | 1 | S235JR+AR
282-4000053968-4 | Tube 610X5 | 5 | 610 | 480 | 1 | A53.GrB
282-4000053968-5 | PL10 | 10 | 712 | 809 | 2 | S235JR+AR
282-4000053968-6 | Wire fabric 16X3,15 | 3 | 712 | 809 | 1 | Stahl
283-4000053979-1 | PL10 | 10 | 65 | 615 | 4 | S235JR+AR
283-4000053979-2 | PL4 | 4 | 414 | 847 | 2 | S235JR+AR
283-4000053979-4 | Tube 219,1X4 | 4 | 219.1 | 95 | 1 | A53.GrB
283-4000053979-5 | PL10 | 10 | 300 | 300 | 4 | S235JR+AR
283-4000053979-9 | Tube 219,1X4 | 4 | 219.1 | 995 | 1 | A53.GrB
283-4000053979-11 | Tube 219,1X4 | 4 | 219.1 | 712 | 2 | A53.GrB
283-4000053979-13 | PL4 | 4 | 558 | 987 | 1 | S235JR+AR
283-4000053979-15 | PL4 | 4 | 179 | 984 | 1 | S235JR+AR
283-4000053979-16 | PL10 | 10 | 406 | 406 | 1 | S235JR+AR
283-4000053979-25 | PL10 | 10 | 50 | 1330 | 2 | S235JR+AR
283-4000053979-26 | PL10 | 10 | 50 | 480 | 2 | S235JR+AR
283-4000053979-27 | PL4 | 4 | 851 | 1234 | 2 | S235JR+AR
283-4000053979-28 | Tube 219,1X4 | 4 | 219.1 | 1445 | 1 | A53.GrB
283-4000053979-29 | Tube 219,1X4 | 4 | 219.1 | 345 | 1 | A53.GrB
283-4000053979-31 | Tube 219,1X4 | 4 | 219.1 | 1135 | 1 | A53.GrB
283-4000053979-32 | Tube 219,1X4 | 4 | 219.1 | 141 | 1 | A53.GrB
283-4000053979-33 | Tube 219,1X4 | 4 | 219.1 | 577 | 1 | A53.GrB
283-4000053979-41 | Channel U200 | 75 | 200 | 200 | 1 | S235JR+AR
283-4000053979-42 | Tube 88,9X6,3 | 6.3 | 88.9 | 1465 | 1 | A53.GrB
283-4000053979-43 | Tube 108X8 | 8 | 108 | 500 | 1 | A53.GrB
283-4000053979-44 | PL10 | 10 | 55 | 55 | 4 | S235JR+AR
283-4000053979-45 | PL10 | 10 | 250 | 250 | 1 | S235JR+AR
283-4000053979-46 | PL10 | 10 | 310 | 620 | 2 | S235JR+AR
284-4000053981-1 | PL10 | 10 | 406 | 406 | 1 | S235JR+AR
284-4000053981-2 | Tube 323,9X4 | 4 | 323.9 | 95 | 1 | A53.GrB
284-4000053981-4 | Tube 323,9X4 | 4 | 323.9 | 425 | 1 | A53.GrB
284-4000053981-5 | PL10 | 10 | 426 | 479 | 2 | S235JR+AR
284-4000053981-6 | Wire fabric 16X3,15 | 3 | 426 | 479 | 1 | Stahl
285-4000053982-1 | L 50X50X6 | 50 | 50 | 304 | 4 | S235JR+AR
285-4000053982-2 | PL4 | 4 | 100 | 244 | 4 | S235JR+AR
285-4000053982-3 | PL4 | 4 | 276 | 484 | 2 | S235JR+AR
285-4000053982-4 | Tube 219,1X4 | 4 | 219.1 | 612 | 1 | A53.GrB
285-4000053982-5 | Tube 219,1X4 | 4 | 219.1 | 600 | 1 | A53.GrB
285-4000053982-6 | Tube 219,1X4 | 4 | 219.1 | 397 | 2 | A53.GrB
285-4000053982-7 | L 60X60X6 | 60 | 60 | 1074 | 1 | S235JR+AR
285-4000053982-14 | PL10 | 10 | 340 | 680 | 2 | S235JR+AR
286-4000053984-1 | L 40X6 | 40 | 40 | 1112 | 1 | S235JR+AR
286-4000053984-2 | Tube 273X4 | 4 | 273 | 80 | 1 | A53.GrB
286-4000053984-4 | Tube 273X4 | 4 | 273 | 4370 | 1 | A53.GrB
286-4000053984-6 | Tube 273X4 | 4 | 273 | 500 | 1 | A53.GrB
286-4000053984-8 | Tube 273X4 | 4 | 273 | 354 | 1 | A53.GrB
286-4000053984-9 | L 40X6 | 40 | 40 | 1112 | 1 | S235JR+AR
286-4000053984-11 | Channel U200 | 75 | 200 | 180 | 1 | S235JR+AR
286-4000053984-12 | Tube 88,9X6,3 | 6.3 | 88.9 | 373 | 1 | A53.GrB
286-4000053984-13 | Tube 108X8 | 8 | 108 | 250 | 1 | A53.GrB
286-4000053984-14 | PL10 | 10 | 55 | 55 | 4 | S235JR+AR
286-4000053984-15 | PL10 | 10 | 250 | 250 | 1 | S235JR+AR
287-4000053985-1 | PL10 | 10 | 406 | 406 | 1 | S235JR+AR
287-4000053985-2 | Tube 323,9X4 | 4 | 323.9 | 95 | 1 | A53.GrB
287-4000053985-4 | Tube 323,9X4 | 4 | 323.9 | 424 | 1 | A53.GrB
287-4000053985-5 | PL10 | 10 | 426 | 479 | 2 | S235JR+AR
287-4000053985-6 | Wire fabric 16X3,15 | 3 | 426 | 479 | 1 | Stahl
288-4000053988-1 | L 50X50X6 | 50 | 50 | 1756 | 2 | S235JR+AR
288-4000053988-2 | Tube 457X4 | 4 | 457 | 261 | 1 | A53.GrB
288-4000053988-4 | Tube 457X4 | 4 | 457 | 3599 | 1 | A53.GrB
288-4000053988-6 | Tube 457X4 | 4 | 457 | 500 | 1 | A53.GrB
288-4000053988-7 | Tube 457X4 | 4 | 457 | 533 | 1 | A53.GrB
288-4000053988-12 | Channel U240 | 85 | 240 | 250 | 2 | S235JR+AR
288-4000053988-13 | Tube 88,9X6,3 | 6.3 | 88.9 | 835 | 1 | A53.GrB
288-4000053988-14 | Tube 108X8 | 8 | 108 | 300 | 2 | A53.GrB
288-4000053988-15 | PL10 | 10 | 55 | 55 | 8 | S235JR+AR
288-4000053988-16 | PL10 | 10 | 250 | 250 | 2 | S235JR+AR
288-4000053988-17 | Tube 88,9X6,3 | 6.3 | 88.9 | 506 | 1 | A53.GrB
289-4000053989-1 | PL10 | 10 | 50 | 1759 | 1 | S235JR+AR
289-4000053989-2 | Tube 508X4 | 4 | 508 | 95 | 1 | A53.GrB
289-4000053989-4 | Tube 508X4 | 4 | 508 | 608 | 1 | A53.GrB
289-4000053989-5 | PL10 | 10 | 610 | 691 | 2 | S235JR+AR
289-4000053989-6 | Wire fabric 16X3,15 | 3 | 610 | 691 | 1 | Stahl
290-4000053993-1 | PL10 | 10 | 50 | 1759 | 1 | S235JR+AR
290-4000053993-2 | Tube 508X4 | 4 | 508 | 95 | 1 | A53.GrB
290-4000053993-4 | Tube 508X4 | 4 | 508 | 610 | 1 | A53.GrB
290-4000053993-5 | PL10 | 10 | 610 | 691 | 2 | S235JR+AR
290-4000053993-6 | Wire fabric 16X3,15 | 3 | 610 | 691 | 1 | Stahl
238-4000054001-1 | PL10 | 10 | 90 | 1518 | 2 | S235JR+AR
238-4000054001-2 | PL10 | 10 | 130 | 966 | 2 | S235JR+AR
238-4000054001-3 | PL6 | 6 | 1181 | 1244 | 1 | S235JR+AR
238-4000054001-4 | PL10 | 10 | 461 | 591 | 1 | XAR 450
238-4000054001-5 | PL10 | 10 | 425 | 591 | 4 | XAR 450
238-4000054001-6 | PL10 | 10 | 230 | 591 | 1 | XAR 450
238-4000054001-7 | PL6 | 6 | 1244 | 1363 | 1 | S235JR+AR
238-4000054001-8 | PL10 | 10 | 452 | 457 | 1 | XAR 450
238-4000054001-9 | PL10 | 10 | 410 | 452 | 5 | XAR 450
238-4000054001-10 | PL10 | 10 | 305 | 452 | 1 | XAR 450
238-4000054001-11 | PL10 | 10 | 452 | 533 | 1 | XAR 450
238-4000054001-12 | PL6 | 6 | 1023 | 1182 | 1 | S235JR+AR
238-4000054001-13 | PL10 | 10 | 345 | 591 | 2 | XAR 450
238-4000054001-14 | PL10 | 10 | 345 | 591 | 1 | XAR 450
238-4000054001-15 | PL10 | 10 | 342 | 591 | 2 | XAR 450
238-4000054001-16 | PL6 | 6 | 1024 | 1234 | 1 | S235JR+AR
238-4000054001-17 | PL10 | 10 | 426 | 556 | 1 | XAR 450
238-4000054001-18 | PL10 | 10 | 393 | 426 | 1 | XAR 450
238-4000054001-19 | PL10 | 10 | 318 | 410 | 1 | XAR 450
238-4000054001-20 | PL10 | 10 | 290 | 390 | 1 | XAR 450
238-4000054001-21 | PL10 | 10 | 107 | 410 | 1 | XAR 450
238-4000054001-22 | PL10 | 10 | 395 | 529 | 1 | XAR 450
238-4000054001-23 | PL10 | 10 | 60 | 920 | 2 | S235JR+AR
238-4000054001-24 | PL10 | 10 | 60 | 350 | 2 | S235JR+AR
238-4000054001-25 | PL6 | 6 | 200 | 336 | 2 | S235JR+AR
238-4000054001-26 | PL10 | 10 | 200 | 312 | 2 | XAR 450
238-4000054001-27 | PL6 | 6 | 200 | 786 | 2 | S235JR+AR
238-4000054001-28 | PL10 | 10 | 200 | 762 | 2 | XAR 450
238-4000054001-29 | PL6 | 6 | 438 | 908 | 1 | S235JR+AR
238-4000054001-30 | PL6 | 6 | 158 | 438 | 2 | S235JR+AR
238-4000054001-31 | PL6 | 6 | 158 | 908 | 2 | S235JR+AR
238-4000054001-37 | PL10 | 10 | 150 | 150 | 4 | S235JR+AR
238-4000054001-38 | H-section IPB 100 | 100 | 100 | 560 | 2 | S235JR+AR
238-4000054001-39 | PL10 | 10 | 200 | 200 | 4 | S235JR+AR
238-4000054001-40 | H-section IPB 100 | 100 | 100 | 878 | 1 | S235JR+AR
238-4000054001-41 | H-section IPB 100 | 100 | 100 | 380 | 1 | S235JR+AR
291-4000054004-1 | PL10 | 10 | 50 | 2001 | 1 | S235JR+AR
291-4000054004-2 | PL5 | 5 | 287 | 1844 | 1 | S235JR+AR
291-4000054004-4 | Tube 610X5 | 5 | 610 | 710 | 1 | A53.GrB
291-4000054004-5 | PL10 | 10 | 712 | 809 | 2 | S235JR+AR
291-4000054004-6 | Wire fabric 16X3,15 | 3 | 712 | 809 | 1 | Stahl
292-4000054007-1 | PL10 | 10 | 50 | 710 | 2 | S235JR+AR
292-4000054007-2 | PL10 | 10 | 50 | 305 | 2 | S235JR+AR
292-4000054007-3 | PL4 | 4 | 600 | 783 | 1 | S235JR+AR
292-4000054007-4 | PL4 | 4 | 456 | 495 | 2 | S235JR+AR
292-4000054007-5 | PL4 | 4 | 313 | 600 | 1 | S235JR+AR
292-4000054007-6 | PL4 | 4 | 826 | 902 | 2 | S235JR+AR
292-4000054007-8 | Tube 508X4 | 4 | 508 | 3609 | 1 | A53.GrB
292-4000054007-10 | Tube 508X4 | 4 | 508 | 500 | 1 | A53.GrB
292-4000054007-12 | Tube 508X4 | 4 | 508 | 401 | 1 | A53.GrB
292-4000054007-13 | PL10 | 10 | 50 | 1759 | 1 | S235JR+AR
292-4000054007-21 | Channel U260 | 90 | 260 | 250 | 1 | S235JR+AR
292-4000054007-22 | Tube 88,9X6,3 | 6.3 | 88.9 | 746 | 1 | A53.GrB
292-4000054007-23 | Tube 108X8 | 8 | 108 | 300 | 1 | A53.GrB
292-4000054007-24 | PL10 | 10 | 55 | 55 | 4 | S235JR+AR
292-4000054007-25 | PL10 | 10 | 250 | 250 | 1 | S235JR+AR
293-4000054008-1 | PL10 | 10 | 50 | 2001 | 1 | S235JR+AR
293-4000054008-2 | PL5 | 5 | 287 | 1844 | 1 | S235JR+AR
293-4000054008-4 | Tube 610X5 | 5 | 610 | 710 | 1 | A53.GrB
293-4000054008-5 | PL10 | 10 | 712 | 809 | 2 | S235JR+AR
293-4000054008-6 | Wire fabric 16X3,15 | 3 | 712 | 809 | 1 | Stahl
239-4000054011-1 | PL10 | 10 | 90 | 1150 | 2 | S235JR+AR
239-4000054011-2 | PL10 | 10 | 130 | 1145 | 2 | S235JR+AR
239-4000054011-3 | PL6 | 6 | 980 | 1136 | 1 | S235JR+AR
239-4000054011-4 | PL10 | 10 | 490 | 587 | 1 | XAR 450
239-4000054011-5 | PL10 | 10 | 490 | 524 | 1 | XAR 450
239-4000054011-6 | PL10 | 10 | 406 | 490 | 1 | XAR 450
239-4000054011-7 | PL10 | 10 | 462 | 490 | 1 | XAR 450
239-4000054011-8 | PL6 | 6 | 946 | 951 | 1 | S235JR+AR
239-4000054011-9 | PL10 | 10 | 463 | 473 | 1 | XAR 450
239-4000054011-10 | PL10 | 10 | 463 | 473 | 1 | XAR 450
239-4000054011-11 | PL10 | 10 | 379 | 473 | 1 | XAR 450
239-4000054011-12 | PL10 | 10 | 320 | 473 | 1 | XAR 450
239-4000054011-13 | PL6 | 6 | 951 | 1005 | 1 | S235JR+AR
239-4000054011-14 | PL10 | 10 | 463 | 550 | 1 | XAR 450
239-4000054011-15 | PL10 | 10 | 463 | 550 | 1 | XAR 450
239-4000054011-16 | PL10 | 10 | 455 | 678 | 1 | XAR 450
239-4000054011-17 | PL10 | 10 | 953 | 1136 | 1 | XAR 450
239-4000054011-18 | PL10 | 10 | 476 | 587 | 1 | XAR 450
239-4000054011-19 | PL10 | 10 | 476 | 524 | 1 | XAR 450
239-4000054011-20 | PL10 | 10 | 405 | 476 | 1 | XAR 450
239-4000054011-21 | PL10 | 10 | 462 | 476 | 1 | XAR 450
239-4000054011-22 | PL6 | 6 | 633 | 732 | 1 | S235JR+AR
239-4000054011-23 | PL6 | 6 | 195 | 732 | 2 | S235JR+AR
239-4000054011-24 | PL6 | 6 | 195 | 633 | 2 | S235JR+AR
239-4000054011-25 | PL10 | 10 | 70 | 886 | 2 | S235JR+AR
239-4000054011-26 | PL10 | 10 | 70 | 647 | 2 | S235JR+AR
239-4000054011-35 | PL10 | 10 | 150 | 150 | 4 | S235JR+AR
239-4000054011-36 | H-section IPB 100 | 100 | 100 | 470 | 2 | S235JR+AR
239-4000054011-37 | PL10 | 10 | 200 | 200 | 4 | S235JR+AR
239-4000054011-38 | H-section IPB 100 | 100 | 100 | 617 | 1 | S235JR+AR
239-4000054011-39 | H-section IPB 100 | 100 | 100 | 703 | 1 | S235JR+AR
240-4000054012-1 | PL10 | 10 | 70 | 758 | 2 | S235JR+AR
240-4000054012-2 | PL10 | 10 | 70 | 801 | 2 | S235JR+AR
240-4000054012-3 | PL8 | 8 | 742 | 1316 | 2 | XAR 450
240-4000054012-4 | PL8 | 8 | 1571 | 3150 | 1 | XAR 450
240-4000054012-5 | PL10 | 10 | 50 | 1759 | 2 | S235JR+AR
240-4000054012-6 | PL8 | 8 | 1571 | 2345 | 1 | XAR 450
240-4000054012-7 | PL8 | 8 | 457 | 1571 | 1 | XAR 450
240-4000054012-8 | L 80X60X7 | 80 | 60 | 1979 | 1 | S235JR+AR
240-4000054012-9 | PL10 | 10 | 60 | 1791 | 2 | S235JR+AR
240-4000054012-10 | PL10 | 10 | 50 | 1822 | 2 | S235JR+AR
240-4000054012-11 | PL8 | 8 | 355 | 1516 | 1 | XAR 450
240-4000054012-12 | PL8 | 8 | 207 | 1571 | 1 | XAR 450
240-4000054012-13 | PL8 | 8 | 508 | 1714 | 1 | XAR 450
240-4000054012-14 | PL10 | 10 | 70 | 2158 | 1 | S235JR+AR
240-4000054012-20 | PL10 | 10 | 650 | 1654 | 2 | S235JR+AR
240-4000054012-21 | PL10 | 10 | 150 | 225 | 1 | S235JR+AR
240-4000054012-22 | PL10 | 10 | 150 | 365 | 2 | S235JR+AR
240-4000054012-23 | PL10 | 10 | 150 | 200 | 4 | S235JR+AR
240-4000054012-24 | PL10 | 10 | 500 | 1550 | 2 | S235JR+AR
240-4000054012-25 | PL10 | 10 | 150 | 225 | 1 | S235JR+AR
241-4000054013-1 | PL10 | 10 | 65 | 879 | 4 | S235JR+AR
241-4000054013-2 | PL6 | 6 | 740 | 800 | 4 | S235JR+AR
241-4000054013-3 | PL10 | 10 | 388 | 740 | 8 | XAR 450
241-4000054013-4 | PL10 | 10 | 60 | 874 | 8 | S235JR+AR
241-4000054013-5 | PL6 | 6 | 958 | 1412 | 2 | S235JR+AR
241-4000054013-6 | PL10 | 10 | 422 | 470 | 6 | XAR 450
241-4000054013-7 | PL10 | 10 | 440 | 470 | 2 | XAR 450
241-4000054013-8 | PL10 | 10 | 459 | 470 | 2 | XAR 450
241-4000054013-9 | PL10 | 10 | 470 | 478 | 2 | XAR 450
241-4000054013-10 | PL6 | 6 | 1251 | 1403 | 1 | S235JR+AR
241-4000054013-11 | PL10 | 10 | 479 | 573 | 2 | XAR 450
241-4000054013-12 | PL10 | 10 | 300 | 560 | 2 | XAR 450
241-4000054013-13 | PL10 | 10 | 268 | 613 | 2 | XAR 450
241-4000054013-14 | PL10 | 10 | 440 | 540 | 1 | XAR 450
241-4000054013-16 | PL6 | 6 | 1251 | 1398 | 1 | S235JR+AR
241-4000054013-17 | PL10 | 10 | 463 | 466 | 2 | XAR 450
241-4000054013-18 | PL10 | 10 | 466 | 538 | 2 | XAR 450
241-4000054013-19 | PL10 | 10 | 466 | 613 | 2 | XAR 450
241-4000054013-20 | PL6 | 6 | 155 | 856 | 2 | S235JR+AR
241-4000054013-21 | PL10 | 10 | 155 | 416 | 4 | XAR 450
241-4000054013-22 | PL6 | 6 | 155 | 1251 | 2 | S235JR+AR
241-4000054013-23 | PL10 | 10 | 155 | 613 | 4 | XAR 450
241-4000054013-33 | PL10 | 10 | 280 | 450 | 3 | S235JR+AR
241-4000054013-34 | PL10 | 10 | 200 | 424 | 9 | S235JR+AR
241-4000054013-35 | PL10 | 10 | 170 | 320 | 3 | S235JR+AR
294-4000054015-1 | PL10 | 10 | 90 | 1424 | 2 | S235JR+AR
294-4000054015-2 | PL10 | 10 | 120 | 1118 | 2 | S235JR+AR
294-4000054015-3 | PL6 | 6 | 1029 | 1104 | 1 | S235JR+AR
294-4000054015-4 | PL10 | 10 | 513 | 540 | 2 | XAR 450
294-4000054015-5 | PL10 | 10 | 452 | 513 | 2 | XAR 450
294-4000054015-6 | PL6 | 6 | 1104 | 1180 | 1 | S235JR+AR
294-4000054015-7 | PL10 | 10 | 539 | 587 | 2 | XAR 450
294-4000054015-8 | PL10 | 10 | 451 | 587 | 2 | XAR 450
294-4000054015-9 | PL6 | 6 | 1005 | 1457 | 1 | S235JR+AR
294-4000054015-10 | PL10 | 10 | 522 | 621 | 1 | XAR 450
294-4000054015-11 | PL10 | 10 | 522 | 819 | 1 | XAR 450
294-4000054015-12 | PL10 | 10 | 480 | 603 | 1 | XAR 450
294-4000054015-13 | PL10 | 10 | 480 | 488 | 1 | XAR 450
294-4000054015-14 | PL10 | 10 | 240 | 340 | 1 | XAR 450
294-4000054015-16 | PL6 | 6 | 1005 | 1457 | 1 | S235JR+AR
294-4000054015-17 | PL10 | 10 | 501 | 615 | 2 | XAR 450
294-4000054015-18 | PL10 | 10 | 501 | 813 | 1 | XAR 450
294-4000054015-19 | PL10 | 10 | 501 | 633 | 1 | XAR 450
294-4000054015-20 | PL10 | 10 | 60 | 946 | 2 | S235JR+AR
294-4000054015-21 | PL10 | 10 | 60 | 766 | 1 | S235JR+AR
294-4000054015-22 | PL10 | 10 | 60 | 766 | 1 | S235JR+AR
294-4000054015-23 | PL10 | 10 | 60 | 948 | 2 | S235JR+AR
294-4000054015-24 | PL10 | 10 | 70 | 760 | 1 | S235JR+AR
294-4000054015-25 | PL10 | 10 | 60 | 760 | 1 | S235JR+AR
294-4000054015-26 | PL6 | 6 | 746 | 1366 | 1 | S235JR+AR
294-4000054015-27 | PL10 | 10 | 360 | 453 | 2 | XAR 450
294-4000054015-28 | PL10 | 10 | 453 | 584 | 1 | XAR 450
294-4000054015-29 | PL10 | 10 | 448 | 453 | 1 | XAR 450
294-4000054015-30 | PL6 | 6 | 746 | 1191 | 1 | S235JR+AR
294-4000054015-31 | PL10 | 10 | 361 | 594 | 2 | XAR 450
294-4000054015-32 | PL10 | 10 | 517 | 594 | 1 | XAR 450
294-4000054015-33 | PL6 | 6 | 1136 | 1162 | 2 | S235JR+AR
294-4000054015-34 | PL10 | 10 | 407 | 580 | 2 | XAR 450
294-4000054015-35 | PL10 | 10 | 535 | 580 | 2 | XAR 450
294-4000054015-36 | PL10 | 10 | 580 | 733 | 2 | XAR 450
294-4000054015-37 | PL6 | 6 | 245 | 386 | 2 | S235JR+AR
294-4000054015-38 | PL10 | 10 | 245 | 362 | 2 | XAR 450
294-4000054015-39 | PL6 | 6 | 245 | 336 | 2 | S235JR+AR
294-4000054015-40 | PL10 | 10 | 245 | 312 | 2 | XAR 450
294-4000054015-41 | PL10 | 10 | 50 | 500 | 2 | S235JR+AR
294-4000054015-42 | PL10 | 10 | 50 | 350 | 2 | S235JR+AR
294-4000054015-47 | PL10 | 10 | 150 | 150 | 4 | S235JR+AR
294-4000054015-48 | H-section IPB 100 | 100 | 100 | 681 | 2 | S235JR+AR
294-4000054015-49 | PL10 | 10 | 200 | 200 | 4 | S235JR+AR
294-4000054015-50 | H-section IPB 100 | 100 | 100 | 1224 | 2 | S235JR+AR
294-4000054015-51 | PL10 | 10 | 200 | 750 | 2 | S235JR+AR
294-4000054015-52 | PL10 | 10 | 170 | 336 | 10 | S235JR+AR
294-4000054015-53 | PL10 | 10 | 150 | 700 | 2 | S235JR+AR
253-4000054016-1 | PL10 | 10 | 50 | 800 | 2 | S235JR+AR
253-4000054016-2 | PL10 | 10 | 50 | 400 | 2 | S235JR+AR
253-4000054016-3 | PL6 | 6 | 386 | 413 | 1 | S235JR+AR
253-4000054016-4 | PL10 | 10 | 362 | 413 | 1 | XAR 450
253-4000054016-5 | PL6 | 6 | 1367 | 1937 | 2 | S235JR+AR
253-4000054016-6 | PL10 | 10 | 256 | 662 | 2 | XAR 450
253-4000054016-7 | PL10 | 10 | 472 | 662 | 2 | XAR 450
253-4000054016-8 | PL10 | 10 | 450 | 645 | 4 | XAR 450
253-4000054016-9 | PL6 | 6 | 386 | 599 | 1 | S235JR+AR
253-4000054016-10 | PL10 | 10 | 362 | 490 | 1 | XAR 450
253-4000054016-11 | PL6 | 6 | 386 | 1360 | 1 | S235JR+AR
253-4000054016-12 | PL6 | 6 | 386 | 1545 | 1 | S235JR+AR
253-4000054016-13 | PL10 | 10 | 50 | 800 | 2 | S235JR+AR
253-4000054016-14 | PL10 | 10 | 50 | 400 | 2 | S235JR+AR
253-4000054016-15 | L 75X50X8 | 75 | 50 | 800 | 2 | S235JR+AR
253-4000054016-16 | L 75X50X8 | 75 | 50 | 400 | 2 | S235JR+AR
253-4000054016-17 | PL6 | 6 | 386 | 1003 | 1 | S235JR+AR
253-4000054016-18 | PL6 | 6 | 386 | 944 | 1 | S235JR+AR
253-4000054016-19 | PL6 | 6 | 1095 | 1307 | 1 | S235JR+AR
253-4000054016-20 | PL10 | 10 | 450 | 519 | 1 | XAR 450
253-4000054016-21 | PL10 | 10 | 450 | 519 | 1 | XAR 450
253-4000054016-22 | PL10 | 10 | 352 | 381 | 1 | XAR 450
253-4000054016-23 | PL6 | 6 | 1095 | 1307 | 1 | S235JR+AR
253-4000054016-24 | PL10 | 10 | 450 | 670 | 1 | XAR 450
253-4000054016-25 | PL10 | 10 | 247 | 427 | 1 | XAR 450
253-4000054016-26 | PL10 | 10 | 352 | 381 | 1 | XAR 450
253-4000054016-27 | PL10 | 10 | 340 | 440 | 1 | XAR 450
253-4000054016-28 | PL6 | 6 | 241 | 386 | 1 | S235JR+AR
253-4000054016-29 | PL6 | 6 | 140 | 386 | 1 | S235JR+AR
253-4000054016-30 | PL10 | 10 | 140 | 362 | 1 | XAR 450
253-4000054016-31 | PL6 | 6 | 386 | 438 | 1 | S235JR+AR
253-4000054016-32 | PL10 | 10 | 362 | 438 | 1 | XAR 450
253-4000054016-33 | L 75X50X8 | 75 | 50 | 500 | 2 | S235JR+AR
253-4000054016-34 | L 75X50X8 | 75 | 50 | 390 | 2 | S235JR+AR
253-4000054016-35 | PL10 | 10 | 50 | 500 | 2 | S235JR+AR
253-4000054016-36 | PL10 | 10 | 50 | 390 | 2 | S235JR+AR
253-4000054016-37 | PL6 | 6 | 109 | 376 | 2 | S235JR+AR
253-4000054016-38 | PL10 | 10 | 109 | 352 | 2 | XAR 450
253-4000054016-39 | PL6 | 6 | 109 | 386 | 2 | S235JR+AR
253-4000054016-40 | PL10 | 10 | 109 | 362 | 2 | XAR 450
253-4000054016-42 | L 60X60X6 | 60 | 60 | 188 | 12 | S235JR+AR
253-4000054016-43 | PL10 | 10 | 200 | 362 | 7 | S235JR+AR
253-4000054016-44 | PL50 | 50 | 50 | 362 | 7 | XAR 450
253-4000054016-45 | PL6 | 6 | 438 | 913 | 1 | S235JR+AR
253-4000054016-46 | PL6 | 6 | 438 | 689 | 1 | S235JR+AR
253-4000054016-47 | PL10 | 10 | 414 | 689 | 1 | XAR 450
253-4000054016-48 | PL6 | 6 | 689 | 913 | 2 | S235JR+AR
253-4000054016-49 | PL10 | 10 | 444 | 689 | 2 | XAR 450
253-4000054016-50 | PL10 | 10 | 444 | 689 | 2 | XAR 450
253-4000054016-51 | PL6 | 6 | 438 | 689 | 1 | S235JR+AR
253-4000054016-52 | PL10 | 10 | 50 | 1027 | 4 | S235JR+AR
253-4000054016-53 | PL10 | 10 | 50 | 452 | 4 | S235JR+AR
253-4000054016-54 | PL6 | 6 | 255 | 913 | 2 | S235JR+AR
253-4000054016-55 | PL10 | 10 | 255 | 888 | 2 | XAR 450
253-4000054016-56 | PL6 | 6 | 255 | 438 | 2 | S235JR+AR
253-4000054016-57 | PL10 | 10 | 255 | 414 | 2 | XAR 450
253-4000054016-62 | PL15 | 15 | 60 | 160 | 2 | S235JR+AR
253-4000054016-63 | Tube 44,5X8 | 8 | 44.5 | 352 | 1 | A53.GrB
253-4000054016-64 | Round bar 25 | 25 | 25 | 517 | 1 | S235JR+AR
253-4000054016-65 | PL6 | 6 | 352 | 750 | 1 | S235JR+AR
253-4000054016-66 | PL10 | 10 | 352 | 730 | 1 | XAR 450
253-4000054016-67 | PL10 | 10 | 60 | 750 | 4 | S235JR+AR
253-4000054016-68 | PL10 | 10 | 60 | 544 | 1 | S235JR+AR
253-4000054016-69 | L 80X80X8 | 80 | 80 | 200 | 4 | S235JR+AR
253-4000054016-70 | PL12 | 12 | 80 | 920 | 2 | S235JR+AR
253-4000054016-76 | Channel U200 | 75 | 200 | 350 | 2 | S235JR+AR
253-4000054016-77 | Pipe 139,7X6,3 | 6.3 | 139.7 | 395 | 2 | A53.GrB
253-4000054016-78 | PL10 | 10 | 240 | 240 | 4 | S235JR+AR
253-4000054016-79 | Pipe 139,7X6,3 | 6.3 | 139.7 | 439 | 1 | A53.GrB
253-4000054016-80 | Tube 159X8 | 8 | 159 | 400 | 1 | A53.GrB
253-4000054016-81 | PL10 | 10 | 55 | 55 | 8 | S235JR+AR
253-4000054016-82 | PL10 | 10 | 300 | 300 | 2 | S235JR+AR
253-4000054016-83 | Pipe 139,7X6,3 | 6.3 | 139.7 | 1224 | 1 | A53.GrB
253-4000054016-84 | Tube 159X8 | 8 | 159 | 800 | 1 | A53.GrB
242-4000054017-1 | PL10 | 10 | 50 | 793 | 2 | S235JR+AR
242-4000054017-2 | PL10 | 10 | 50 | 1099 | 1 | S235JR+AR
242-4000054017-3 | PL10 | 10 | 50 | 1099 | 1 | S235JR+AR
242-4000054017-4 | PL6 | 6 | 411 | 1085 | 1 | S235JR+AR
242-4000054017-5 | PL10 | 10 | 404 | 530 | 2 | XAR 450
242-4000054017-6 | PL6 | 6 | 200 | 1085 | 1 | S235JR+AR
242-4000054017-7 | PL10 | 10 | 200 | 530 | 2 | XAR 450
242-4000054017-8 | PL6 | 6 | 540 | 680 | 2 | S235JR+AR
242-4000054017-9 | PL10 | 10 | 540 | 653 | 2 | XAR 450
242-4000054017-10 | PL6 | 6 | 540 | 1085 | 1 | S235JR+AR
242-4000054017-11 | PL10 | 10 | 530 | 540 | 2 | XAR 450
242-4000054017-12 | PL10 | 10 | 50 | 1099 | 4 | S235JR+AR
242-4000054017-13 | PL10 | 10 | 50 | 557 | 4 | S235JR+AR
242-4000054017-14 | PL6 | 6 | 443 | 1118 | 2 | S235JR+AR
242-4000054017-15 | PL10 | 10 | 419 | 559 | 2 | XAR 450
242-4000054017-16 | PL10 | 10 | 419 | 559 | 2 | XAR 450
242-4000054017-17 | PL6 | 6 | 1085 | 1118 | 2 | S235JR+AR
242-4000054017-18 | PL10 | 10 | 530 | 559 | 4 | XAR 450
242-4000054017-19 | PL10 | 10 | 530 | 559 | 4 | XAR 450
242-4000054017-20 | L 75X50X6 | 75 | 50 | 1099 | 2 | S235JR+AR
242-4000054017-21 | L 75X50X6 | 75 | 50 | 557 | 2 | S235JR+AR
242-4000054017-25 | PL10 | 10 | 200 | 400 | 2 | S235JR+AR
242-4000054017-26 | PL10 | 10 | 170 | 340 | 6 | S235JR+AR
242-4000054017-27 | PL10 | 10 | 130 | 300 | 2 | S235JR+AR
243-4000054018-1 | L 75X50X8 | 75 | 50 | 1205 | 2 | S235JR+AR
243-4000054018-2 | L 75X50X8 | 75 | 50 | 470 | 2 | S235JR+AR
243-4000054018-3 | PL6 | 6 | 100 | 456 | 2 | S235JR+AR
243-4000054018-4 | PL10 | 10 | 100 | 432 | 2 | XAR 450
243-4000054018-5 | PL6 | 6 | 555 | 1091 | 2 | S235JR+AR
243-4000054018-6 | PL10 | 10 | 533 | 555 | 4 | XAR 450
243-4000054018-7 | PL6 | 6 | 456 | 503 | 2 | S235JR+AR
243-4000054018-8 | PL10 | 10 | 432 | 498 | 2 | XAR 450
243-4000054018-9 | PL10 | 10 | 60 | 790 | 4 | S235JR+AR
243-4000054018-10 | PL10 | 10 | 60 | 470 | 4 | S235JR+AR
243-4000054018-11 | PL6 | 6 | 1010 | 1037 | 2 | S235JR+AR
243-4000054018-12 | PL10 | 10 | 333 | 432 | 2 | XAR 450
243-4000054018-13 | PL10 | 10 | 422 | 727 | 2 | XAR 450
243-4000054018-14 | PL10 | 10 | 318 | 422 | 2 | XAR 450
243-4000054018-15 | PL6 | 6 | 208 | 656 | 1 | S235JR+AR
243-4000054018-16 | PL10 | 10 | 208 | 632 | 1 | XAR 450
243-4000054018-17 | PL6 | 6 | 656 | 896 | 1 | S235JR+AR
243-4000054018-18 | PL10 | 10 | 444 | 632 | 2 | XAR 450
243-4000054018-19 | PL6 | 6 | 116 | 656 | 1 | S235JR+AR
243-4000054018-20 | PL10 | 10 | 116 | 632 | 1 | XAR 450
243-4000054018-21 | PL6 | 6 | 55 | 656 | 1 | S235JR+AR
243-4000054018-22 | PL10 | 10 | 55 | 632 | 1 | XAR 450
243-4000054018-23 | PL6 | 6 | 656 | 828 | 1 | S235JR+AR
243-4000054018-24 | PL6 | 6 | 228 | 656 | 1 | S235JR+AR
243-4000054018-25 | PL10 | 10 | 228 | 632 | 1 | XAR 450
243-4000054018-28 | PL10 | 10 | 50 | 770 | 4 | S235JR+AR
243-4000054018-29 | PL10 | 10 | 50 | 460 | 4 | S235JR+AR
243-4000054018-30 | PL6 | 6 | 75 | 656 | 2 | S235JR+AR
243-4000054018-31 | PL10 | 10 | 75 | 632 | 2 | XAR 450
243-4000054018-32 | PL6 | 6 | 417 | 656 | 1 | S235JR+AR
243-4000054018-33 | PL6 | 6 | 113 | 656 | 1 | S235JR+AR
243-4000054018-34 | PL6 | 6 | 625 | 988 | 2 | S235JR+AR
243-4000054018-35 | PL10 | 10 | 423 | 544 | 2 | XAR 450
243-4000054018-36 | PL10 | 10 | 541 | 625 | 2 | XAR 450
243-4000054018-37 | PL6 | 6 | 544 | 656 | 1 | S235JR+AR
243-4000054018-38 | PL10 | 10 | 316 | 544 | 2 | XAR 450
243-4000054018-39 | PL6 | 6 | 544 | 656 | 1 | S235JR+AR
243-4000054018-40 | PL10 | 10 | 50 | 1102 | 4 | S235JR+AR
243-4000054018-41 | PL10 | 10 | 50 | 670 | 4 | S235JR+AR
243-4000054018-42 | PL6 | 6 | 245 | 988 | 2 | S235JR+AR
243-4000054018-43 | PL10 | 10 | 245 | 482 | 4 | XAR 450
243-4000054018-44 | PL6 | 6 | 245 | 656 | 2 | S235JR+AR
243-4000054018-45 | PL10 | 10 | 245 | 632 | 2 | XAR 450
243-4000054018-50 | PL15 | 15 | 60 | 160 | 2 | S235JR+AR
243-4000054018-51 | Tube 44,5X8 | 8 | 44.5 | 570 | 1 | A53.GrB
243-4000054018-52 | Round bar 25 | 25 | 25 | 735 | 1 | S235JR+AR
243-4000054018-53 | PL6 | 6 | 570 | 570 | 1 | S235JR+AR
243-4000054018-54 | PL10 | 10 | 550 | 570 | 1 | XAR 450
243-4000054018-55 | PL10 | 10 | 60 | 570 | 4 | S235JR+AR
243-4000054018-56 | PL10 | 10 | 60 | 490 | 1 | S235JR+AR
243-4000054018-57 | L 80X80X8 | 80 | 80 | 200 | 4 | S235JR+AR
243-4000054018-58 | PL12 | 12 | 80 | 920 | 2 | S235JR+AR
243-4000054018-64 | PL10 | 10 | 250 | 450 | 2 | S235JR+AR
243-4000054018-65 | PL10 | 10 | 180 | 270 | 6 | S235JR+AR
243-4000054018-66 | Channel U200 | 75 | 200 | 200 | 1 | S235JR+AR
243-4000054018-67 | Tube 108X8 | 8 | 108 | 226 | 1 | A53.GrB
243-4000054018-68 | PL10 | 10 | 210 | 210 | 2 | S235JR+AR
243-4000054018-69 | Tube 108X8 | 8 | 108 | 155 | 1 | A53.GrB
243-4000054018-70 | PL10 | 10 | 55 | 55 | 4 | S235JR+AR
243-4000054018-71 | PL10 | 10 | 250 | 250 | 1 | S235JR+AR
254-4000054020-1 | PL10 | 10 | 90 | 1957 | 2 | S235JR+AR
254-4000054020-2 | PL10 | 10 | 130 | 966 | 1 | S235JR+AR
254-4000054020-3 | PL10 | 10 | 130 | 966 | 1 | S235JR+AR
254-4000054020-4 | PL5 | 5 | 1472 | 2262 | 2 | S235JR+AR
254-4000054020-5 | Tube 508X5 | 5 | 508 | 738 | 1 | A53.GrB
254-4000054020-6 | Tube 508X5 | 5 | 508 | 2500 | 3 | A53.GrB
254-4000054020-7 | Tube 508X5 | 5 | 508 | 3153 | 1 | A53.GrB
254-4000054020-8 | Tube 508X5 | 5 | 508 | 4313 | 1 | A53.GrB
254-4000054020-9 | Tube 508X5 | 5 | 508 | 3535 | 1 | A53.GrB
254-4000054020-10 | Tube 508X5 | 5 | 508 | 1885 | 1 | A53.GrB
254-4000054020-15 | Channel U200 | 75 | 200 | 200 | 1 | S235JR+AR
254-4000054020-16 | Tube 88,9X6,3 | 6.3 | 88.9 | 573 | 1 | A53.GrB
254-4000054020-17 | Tube 108X8 | 8 | 108 | 300 | 1 | A53.GrB
254-4000054020-18 | PL10 | 10 | 55 | 55 | 4 | S235JR+AR
254-4000054020-19 | PL10 | 10 | 250 | 250 | 1 | S235JR+AR
254-4000054020-20 | PL10 | 10 | 200 | 408 | 1 | S235JR+AR
254-4000054020-21 | Channel U200 | 75 | 200 | 529 | 1 | S235JR+AR
254-4000054020-22 | PL10 | 10 | 300 | 340 | 1 | S235JR+AR
254-4000054020-23 | PL10 | 10 | 130 | 170 | 12 | S235JR+AR
254-4000054020-24 | PL10 | 10 | 415 | 830 | 4 | S235JR+AR
255-4000054023-1 | PL10 | 10 | 65 | 530 | 2 | S235JR+AR
255-4000054023-2 | PL10 | 10 | 65 | 800 | 2 | S235JR+AR
255-4000054023-3 | PL6 | 6 | 634 | 1037 | 2 | S235JR+AR
255-4000054023-4 | Tube 323,9X6,3 | 6.3 | 323.9 | 145 | 1 | A53.GrB
255-4000054023-5 | PL10 | 10 | 405 | 405 | 2 | S235JR+AR
255-4000054023-7 | Tube 323,9X6,3 | 6.3 | 323.9 | 1595 | 1 | A53.GrB
255-4000054023-9 | Tube 323,9X6,3 | 6.3 | 323.9 | 1935 | 1 | A53.GrB
255-4000054023-11 | PL3 | 3 | 289 | 1041 | 2 | S235JR+AR
255-4000054023-12 | PL3 | 3 | 324 | 1068 | 1 | S235JR+AR
255-4000054023-13 | PL3 | 3 | 212 | 324 | 2 | S235JR+AR
255-4000054023-14 | Tube 323,9X6,3 | 6.3 | 323.9 | 1000 | 1 | A53.GrB
255-4000054023-16 | Tube 323,9X6,3 | 6.3 | 323.9 | 1777 | 1 | A53.GrB
255-4000054023-18 | PL3 | 3 | 619 | 1317 | 2 | S235JR+AR
255-4000054023-19 | PL3 | 3 | 324 | 1653 | 1 | S235JR+AR
255-4000054023-20 | Tube 323,9X6,3 | 6.3 | 323.9 | 753 | 1 | A53.GrB
255-4000054023-21 | PL6 | 6 | 621 | 1098 | 1 | S235JR+AR
255-4000054023-22 | Tube 355,6X6,3 | 6.3 | 355.6 | 723 | 1 | A53.GrB
255-4000054023-23 | PL3 | 3 | 228 | 626 | 2 | S235JR+AR
255-4000054023-24 | PL3 | 3 | 356 | 626 | 1 | S235JR+AR
255-4000054023-25 | PL3 | 3 | 228 | 356 | 2 | S235JR+AR
255-4000054023-27 | PL3 | 3 | 382 | 1199 | 2 | S235JR+AR
255-4000054023-28 | PL3 | 3 | 356 | 1265 | 1 | S235JR+AR
255-4000054023-29 | Tube 355,6X6,3 | 6.3 | 355.6 | 763 | 1 | A53.GrB
255-4000054023-30 | PL6 | 6 | 787 | 1406 | 1 | S235JR+AR
255-4000054023-31 | Tube 457X6,3 | 6.3 | 457 | 1022 | 1 | A53.GrB
255-4000054023-32 | PL3 | 3 | 279 | 819 | 2 | S235JR+AR
255-4000054023-33 | PL3 | 3 | 457 | 819 | 1 | S235JR+AR
255-4000054023-34 | PL3 | 3 | 279 | 457 | 1 | S235JR+AR
255-4000054023-35 | PL6 | 6 | 765 | 1574 | 1 | S235JR+AR
255-4000054023-36 | Tube 508X6,3 | 6.3 | 508 | 859 | 1 | A53.GrB
255-4000054023-37 | PL3 | 3 | 304 | 760 | 2 | S235JR+AR
255-4000054023-38 | PL3 | 3 | 508 | 760 | 1 | S235JR+AR
255-4000054023-39 | PL3 | 3 | 304 | 508 | 2 | S235JR+AR
255-4000054023-41 | PL3 | 3 | 1016 | 1095 | 2 | S235JR+AR
255-4000054023-42 | PL3 | 3 | 508 | 1657 | 1 | S235JR+AR
255-4000054023-43 | Tube 508X6,3 | 6.3 | 508 | 195 | 1 | A53.GrB
255-4000054023-44 | PL10 | 10 | 50 | 1759 | 1 | S235JR+AR
255-4000054023-50 | PL10 | 10 | 375 | 375 | 1 | S235JR+AR
255-4000054023-51 | PL6 | 6 | 302 | 752 | 1 | S235JR+AR
255-4000054023-52 | Tube 168,3X6,3 | 6.3 | 168.3 | 105 | 1 | A53.GrB
255-4000054023-54 | Tube 168,3X6,3 | 6.3 | 168.3 | 190 | 1 | A53.GrB
255-4000054023-55 | PL10 | 10 | 250 | 250 | 4 | S235JR+AR
255-4000054023-59 | Tube 168,3X6,3 | 6.3 | 168.3 | 1572 | 1 | A53.GrB
255-4000054023-61 | Tube 168,3X6,3 | 6.3 | 168.3 | 550 | 1 | A53.GrB
255-4000054023-63 | PL3 | 3 | 160 | 533 | 4 | S235JR+AR
255-4000054023-64 | PL3 | 3 | 168 | 545 | 2 | S235JR+AR
255-4000054023-65 | PL3 | 3 | 134 | 168 | 5 | S235JR+AR
255-4000054023-66 | Tube 168,3X6,3 | 6.3 | 168.3 | 790 | 5 | A53.GrB
255-4000054023-67 | Tube 168,3X6,3 | 6.3 | 168.3 | 1875 | 1 | A53.GrB
255-4000054023-69 | PL3 | 3 | 314 | 700 | 2 | S235JR+AR
255-4000054023-70 | PL3 | 3 | 168 | 863 | 1 | S235JR+AR
255-4000054023-71 | Tube 168,3X6,3 | 6.3 | 168.3 | 3392 | 1 | A53.GrB
255-4000054023-73 | PL3 | 3 | 181 | 582 | 2 | S235JR+AR
255-4000054023-74 | PL3 | 3 | 168 | 606 | 1 | S235JR+AR
255-4000054023-75 | Tube 168,3X6,3 | 6.3 | 168.3 | 940 | 1 | A53.GrB
255-4000054023-83 | PL10 | 10 | 65 | 665 | 4 | S235JR+AR
255-4000054023-84 | PL6 | 6 | 507 | 969 | 2 | S235JR+AR
255-4000054023-85 | Tube 219,1X6,3 | 6.3 | 219.1 | 200 | 1 | A53.GrB
255-4000054023-87 | PL3 | 3 | 202 | 699 | 6 | S235JR+AR
255-4000054023-88 | PL3 | 3 | 219 | 715 | 3 | S235JR+AR
255-4000054023-89 | PL3 | 3 | 160 | 219 | 5 | S235JR+AR
255-4000054023-90 | Tube 219,1X6,3 | 6.3 | 219.1 | 635 | 1 | A53.GrB
255-4000054023-91 | PL10 | 10 | 300 | 300 | 4 | S235JR+AR
255-4000054023-93 | Tube 219,1X6,3 | 6.3 | 219.1 | 445 | 2 | A53.GrB
255-4000054023-95 | Tube 219,1X6,3 | 6.3 | 219.1 | 1088 | 1 | A53.GrB
255-4000054023-96 | Tube 219,1X6,3 | 6.3 | 219.1 | 690 | 1 | A53.GrB
255-4000054023-98 | Tube 219,1X6,3 | 6.3 | 219.1 | 306 | 1 | A53.GrB
255-4000054023-99 | PL6 | 6 | 529 | 835 | 1 | S235JR+AR
255-4000054023-100 | Tube 273X6,3 | 6.3 | 273 | 705 | 1 | A53.GrB
255-4000054023-101 | PL3 | 3 | 187 | 525 | 2 | S235JR+AR
255-4000054023-102 | PL3 | 3 | 273 | 525 | 1 | S235JR+AR
255-4000054023-103 | PL3 | 3 | 187 | 273 | 3 | S235JR+AR
255-4000054023-105 | PL3 | 3 | 246 | 875 | 2 | S235JR+AR
255-4000054023-106 | PL3 | 3 | 273 | 897 | 1 | S235JR+AR
255-4000054023-107 | Tube 273X6,3 | 6.3 | 273 | 1000 | 1 | A53.GrB
255-4000054023-109 | Tube 273X6,3 | 6.3 | 273 | 4324 | 1 | A53.GrB
255-4000054023-111 | PL3 | 3 | 714 | 1118 | 2 | S235JR+AR
255-4000054023-112 | PL3 | 3 | 273 | 1592 | 1 | S235JR+AR
255-4000054023-114 | Tube 273X6,3 | 6.3 | 273 | 900 | 1 | A53.GrB
255-4000054023-115 | Tube 273X6,3 | 6.3 | 273 | 719 | 1 | A53.GrB
255-4000054023-122 | PL10 | 10 | 273 | 273 | 1 | S235JR+AR
255-4000054023-123 | PL6 | 6 | 163 | 584 | 1 | S235JR+AR
255-4000054023-124 | Tube 168,3X6,3 | 6.3 | 168.3 | 2023 | 1 | A53.GrB
255-4000054023-126 | PL3 | 3 | 178 | 577 | 2 | S235JR+AR
255-4000054023-127 | PL3 | 3 | 168 | 599 | 1 | S235JR+AR
255-4000054023-128 | Tube 168,3X6,3 | 6.3 | 168.3 | 1320 | 1 | A53.GrB
255-4000054023-129 | Tube 168,3X6,3 | 6.3 | 168.3 | 1241 | 1 | A53.GrB
255-4000054023-136 | PL10 | 10 | 65 | 1500 | 2 | S235JR+AR
255-4000054023-137 | PL10 | 10 | 65 | 730 | 2 | S235JR+AR
255-4000054023-138 | PL6 | 6 | 992 | 1402 | 2 | S235JR+AR
255-4000054023-140 | PL3 | 3 | 188 | 659 | 2 | S235JR+AR
255-4000054023-141 | PL3 | 3 | 219 | 669 | 1 | S235JR+AR
255-4000054023-142 | Tube 219,1X6,3 | 6.3 | 219.1 | 890 | 3 | A53.GrB
255-4000054023-143 | Tube 219,1X6,3 | 6.3 | 219.1 | 3659 | 1 | A53.GrB
255-4000054023-144 | Tube 219,1X6,3 | 6.3 | 219.1 | 3298 | 1 | A53.GrB
255-4000054023-146 | PL3 | 3 | 840 | 905 | 2 | S235JR+AR
255-4000054023-147 | PL3 | 3 | 219 | 1610 | 1 | S235JR+AR
255-4000054023-149 | Tube 219,1X6,3 | 6.3 | 219.1 | 1668 | 1 | A53.GrB
255-4000054023-155 | PL10 | 10 | 365 | 730 | 2 | S235JR+AR
255-4000054023-156 | Channel U200 | 75 | 200 | 200 | 2 | S235JR+AR
255-4000054023-157 | Tube 88,9X6,3 | 6.3 | 88.9 | 1535 | 1 | A53.GrB
255-4000054023-158 | Tube 108X8 | 8 | 108 | 800 | 1 | A53.GrB
255-4000054023-159 | PL10 | 10 | 55 | 55 | 16 | S235JR+AR
255-4000054023-160 | PL10 | 10 | 250 | 250 | 3 | S235JR+AR
255-4000054023-161 | PL10 | 10 | 300 | 300 | 1 | S235JR+AR
255-4000054023-162 | Tube 159X8 | 8 | 159 | 800 | 1 | A53.GrB
255-4000054023-163 | Tube 139,7X6,3 | 6.3 | 139.7 | 1930 | 1 | A53.GrB
255-4000054023-164 | Channel U200 | 75 | 200 | 250 | 1 | S235JR+AR
255-4000054023-165 | PL10 | 10 | 250 | 500 | 2 | S235JR+AR
255-4000054023-166 | PL10 | 10 | 90 | 140 | 1 | S235JR+AR
255-4000054023-167 | Channel U100 | 50 | 100 | 505 | 1 | S235JR+AR
255-4000054023-168 | Channel U100 | 50 | 100 | 379 | 1 | S235JR+AR
255-4000054023-169 | PL10 | 10 | 140 | 142 | 2 | S235JR+AR
255-4000054023-170 | Tube 108X8 | 8 | 108 | 500 | 1 | A53.GrB
255-4000054023-171 | Tube 88,9X6,3 | 6.3 | 88.9 | 1021 | 1 | A53.GrB
255-4000054023-172 | Channel U140 | 60 | 140 | 200 | 1 | S235JR+AR
255-4000054023-173 | PL10 | 10 | 310 | 920 | 2 | S235JR+AR
255-4000054023-174 | Tube 108X8 | 8 | 108 | 300 | 1 | A53.GrB
255-4000054023-175 | Tube 88,9X6,3 | 6.3 | 88.9 | 575 | 1 | A53.GrB
255-4000054023-176 | PL10 | 10 | 285 | 670 | 2 | S235JR+AR
255-4000054023-177 | PL10 | 10 | 410 | 820 | 2 | S235JR+AR
255-4000054023-178 | PL10 | 10 | 360 | 720 | 1 | S235JR+AR
255-4000054023-179 | PL10 | 10 | 360 | 720 | 1 | S235JR+AR
295-4000054024-1 | PL10 | 10 | 50 | 760 | 2 | S235JR+AR
295-4000054024-2 | PL10 | 10 | 50 | 305 | 2 | S235JR+AR
295-4000054024-3 | PL4 | 4 | 405 | 650 | 1 | S235JR+AR
295-4000054024-4 | PL4 | 4 | 359 | 363 | 2 | S235JR+AR
295-4000054024-5 | PL4 | 4 | 170 | 650 | 1 | S235JR+AR
295-4000054024-6 | PL4 | 4 | 873 | 1070 | 2 | S235JR+AR
295-4000054024-7 | Tube 508X4 | 4 | 508 | 654 | 1 | A53.GrB
295-4000054024-9 | Tube 508X4 | 4 | 508 | 3228 | 1 | A53.GrB
295-4000054024-11 | Tube 508X5 | 5 | 508 | 500 | 1 | A53.GrB
295-4000054024-13 | PL5 | 5 | 260 | 1530 | 1 | S235JR+AR
295-4000054024-14 | PL10 | 10 | 40 | 1643 | 1 | S235JR+AR
295-4000054024-16 | Channel U260 | 90 | 260 | 200 | 2 | S235JR+AR
295-4000054024-17 | Tube 88,9X6,3 | 6.3 | 88.9 | 984 | 1 | A53.GrB
295-4000054024-18 | Tube 108X8 | 8 | 108 | 400 | 2 | A53.GrB
295-4000054024-19 | PL10 | 10 | 55 | 55 | 8 | S235JR+AR
295-4000054024-20 | PL10 | 10 | 250 | 250 | 2 | S235JR+AR
295-4000054024-21 | Tube 88,9X6,3 | 6.3 | 88.9 | 681 | 1 | A53.GrB
296-4000054027-1 | PL10 | 10 | 65 | 1030 | 4 | S235JR+AR
296-4000054027-2 | PL10 | 10 | 65 | 480 | 4 | S235JR+AR
296-4000054027-3 | PL6 | 6 | 750 | 1127 | 4 | S235JR+AR
296-4000054027-4 | Tube 219,1X6,3 | 6.3 | 219.1 | 995 | 1 | A53.GrB
296-4000054027-5 | PL10 | 10 | 300 | 300 | 4 | S235JR+AR
296-4000054027-7 | Tube 219,1X6,3 | 6.3 | 219.1 | 345 | 2 | A53.GrB
296-4000054027-9 | Tube 219,1X6,3 | 6.3 | 219.1 | 408 | 2 | A53.GrB
296-4000054027-11 | PL3 | 3 | 202 | 699 | 6 | S235JR+AR
296-4000054027-12 | PL3 | 3 | 219 | 715 | 3 | S235JR+AR
296-4000054027-13 | PL3 | 3 | 160 | 219 | 4 | S235JR+AR
296-4000054027-14 | Tube 219,1X6,3 | 6.3 | 219.1 | 1534 | 1 | A53.GrB
296-4000054027-16 | Tube 219,1X6,3 | 6.3 | 219.1 | 534 | 1 | A53.GrB
296-4000054027-17 | Tube 219,1X6,3 | 6.3 | 219.1 | 1010 | 1 | A53.GrB
296-4000054027-18 | PL6 | 6 | 557 | 981 | 1 | S235JR+AR
296-4000054027-19 | Tube 323,9X6,3 | 6.3 | 323.9 | 1000 | 1 | A53.GrB
296-4000054027-20 | PL3 | 3 | 212 | 650 | 2 | S235JR+AR
296-4000054027-21 | PL3 | 3 | 324 | 650 | 1 | S235JR+AR
296-4000054027-22 | PL3 | 3 | 212 | 324 | 1 | S235JR+AR
296-4000054027-24 | Tube 323,9X6,3 | 6.3 | 323.9 | 773 | 1 | A53.GrB
296-4000054027-25 | PL6 | 6 | 841 | 1251 | 1 | S235JR+AR
296-4000054027-26 | Tube 406,4X6,3 | 6.3 | 406.4 | 771 | 1 | A53.GrB
296-4000054027-27 | PL3 | 3 | 253 | 700 | 2 | S235JR+AR
296-4000054027-28 | PL3 | 3 | 406 | 700 | 1 | S235JR+AR
296-4000054027-29 | PL3 | 3 | 253 | 406 | 2 | S235JR+AR
296-4000054027-31 | PL3 | 3 | 365 | 1331 | 2 | S235JR+AR
296-4000054027-32 | PL3 | 3 | 406 | 1369 | 1 | S235JR+AR
296-4000054027-33 | Tube 406,4X6,3 | 6.3 | 406.4 | 920 | 1 | A53.GrB
296-4000054027-34 | PL6 | 6 | 784 | 1414 | 1 | S235JR+AR
296-4000054027-35 | Tube 457X6,3 | 6.3 | 457 | 1237 | 1 | A53.GrB
296-4000054027-36 | PL3 | 3 | 279 | 715 | 2 | S235JR+AR
296-4000054027-37 | PL3 | 3 | 457 | 715 | 1 | S235JR+AR
296-4000054027-38 | PL3 | 3 | 279 | 457 | 4 | S235JR+AR
296-4000054027-41 | PL3 | 3 | 1083 | 1880 | 2 | S235JR+AR
296-4000054027-42 | PL3 | 3 | 457 | 2551 | 1 | S235JR+AR
296-4000054027-43 | Tube 457X6,3 | 6.3 | 457 | 2011 | 2 | A53.GrB
296-4000054027-46 | PL3 | 3 | 523 | 1666 | 2 | S235JR+AR
296-4000054027-47 | PL3 | 3 | 457 | 1777 | 1 | S235JR+AR
296-4000054027-48 | Tube 457X6,3 | 6.3 | 457 | 1350 | 1 | A53.GrB
296-4000054027-49 | Tube 457X6,3 | 6.3 | 457 | 1574 | 1 | A53.GrB
296-4000054027-51 | PL3 | 3 | 487 | 1056 | 2 | S235JR+AR
296-4000054027-52 | PL3 | 3 | 457 | 1143 | 1 | S235JR+AR
296-4000054027-53 | Tube 457X6,3 | 6.3 | 457 | 132 | 1 | A53.GrB
296-4000054027-54 | PL10 | 10 | 559 | 559 | 1 | S235JR+AR
296-4000054027-61 | Tube 219,1X6,3 | 6.3 | 219.1 | 250 | 1 | A53.GrB
296-4000054027-62 | Tube 219,1X6,3 | 6.3 | 219.1 | 545 | 1 | A53.GrB
296-4000054027-63 | Tube 219,1X6,3 | 6.3 | 219.1 | 3471 | 1 | A53.GrB
296-4000054027-64 | Tube 219,1X6,3 | 6.3 | 219.1 | 510 | 1 | A53.GrB
296-4000054027-65 | Tube 219,1X6,3 | 6.3 | 219.1 | 650 | 1 | A53.GrB
296-4000054027-71 | L 65X65X7 | 65 | 65 | 565 | 8 | S235JR+AR
296-4000054027-72 | PL6 | 6 | 100 | 486 | 8 | S235JR+AR
296-4000054027-73 | PL6 | 6 | 397 | 775 | 4 | S235JR+AR
296-4000054027-75 | PL3 | 3 | 160 | 533 | 12 | S235JR+AR
296-4000054027-76 | PL3 | 3 | 168 | 545 | 6 | S235JR+AR
296-4000054027-77 | PL3 | 3 | 134 | 168 | 10 | S235JR+AR
296-4000054027-78 | Tube 168,3X6,3 | 6.3 | 168.3 | 1200 | 1 | A53.GrB
296-4000054027-80 | Tube 168,3X6,3 | 6.3 | 168.3 | 346 | 1 | A53.GrB
296-4000054027-81 | Tube 168,3X6,3 | 6.3 | 168.3 | 536 | 1 | A53.GrB
296-4000054027-82 | Tube 168,3X6,3 | 6.3 | 168.3 | 600 | 5 | A53.GrB
296-4000054027-83 | PL10 | 10 | 250 | 250 | 8 | S235JR+AR
296-4000054027-87 | Tube 168,3X6,3 | 6.3 | 168.3 | 1675 | 1 | A53.GrB
296-4000054027-88 | Tube 168,3X6,3 | 6.3 | 168.3 | 2900 | 1 | A53.GrB
296-4000054027-89 | PL6 | 6 | 521 | 666 | 1 | S235JR+AR
296-4000054027-90 | Tube 219,1X6,3 | 6.3 | 219.1 | 1034 | 1 | A53.GrB
296-4000054027-91 | PL3 | 3 | 160 | 510 | 2 | S235JR+AR
296-4000054027-92 | PL3 | 3 | 219 | 510 | 1 | S235JR+AR
296-4000054027-93 | Tube 219,1X6,3 | 6.3 | 219.1 | 500 | 1 | A53.GrB
296-4000054027-94 | Tube 219,1X6,3 | 6.3 | 219.1 | 694 | 1 | A53.GrB
296-4000054027-101 | PL10 | 10 | 65 | 665 | 4 | S235JR+AR
296-4000054027-102 | PL6 | 6 | 546 | 976 | 2 | S235JR+AR
296-4000054027-103 | Tube 168,3X6,3 | 6.3 | 168.3 | 395 | 1 | A53.GrB
296-4000054027-104 | Tube 168,3X6,3 | 6.3 | 168.3 | 672 | 1 | A53.GrB
296-4000054027-105 | Tube 168,3X6,3 | 6.3 | 168.3 | 300 | 1 | A53.GrB
296-4000054027-106 | Tube 168,3X6,3 | 6.3 | 168.3 | 1256 | 1 | A53.GrB
296-4000054027-115 | PL10 | 10 | 273 | 273 | 1 | S235JR+AR
296-4000054027-116 | PL6 | 6 | 189 | 597 | 1 | S235JR+AR
296-4000054027-117 | PL10 | 10 | 289 | 289 | 3 | S235JR+AR
296-4000054027-118 | PL10 | 10 | 289 | 289 | 2 | S235JR+AR
296-4000054027-119 | PL6 | 6 | 163 | 458 | 1 | S235JR+AR
296-4000054027-120 | Tube 168,3X6,3 | 6.3 | 168.3 | 90 | 1 | A53.GrB
296-4000054027-121 | Tube 168,3X6,3 | 6.3 | 168.3 | 382 | 1 | A53.GrB
296-4000054027-123 | PL3 | 3 | 170 | 559 | 2 | S235JR+AR
296-4000054027-124 | PL3 | 3 | 168 | 576 | 1 | S235JR+AR
296-4000054027-125 | Tube 168,3X6,3 | 6.3 | 168.3 | 536 | 1 | A53.GrB
296-4000054027-126 | Tube 168,3X6,3 | 6.3 | 168.3 | 3798 | 1 | A53.GrB
296-4000054027-128 | PL3 | 3 | 162 | 439 | 2 | S235JR+AR
296-4000054027-129 | PL3 | 3 | 168 | 451 | 1 | S235JR+AR
296-4000054027-130 | Tube 168,3X6,3 | 6.3 | 168.3 | 270 | 1 | A53.GrB
296-4000054027-131 | Tube 168,3X6,3 | 6.3 | 168.3 | 417 | 1 | A53.GrB
296-4000054027-137 | Tube 168,3X6,3 | 6.3 | 168.3 | 125 | 1 | A53.GrB
296-4000054027-138 | Tube 168,3X6,3 | 6.3 | 168.3 | 1000 | 1 | A53.GrB
296-4000054027-139 | Tube 168,3X6,3 | 6.3 | 168.3 | 2047 | 1 | A53.GrB
296-4000054027-140 | Tube 168,3X6,3 | 6.3 | 168.3 | 6000 | 3 | A53.GrB
296-4000054027-142 | PL3 | 3 | 314 | 700 | 2 | S235JR+AR
296-4000054027-143 | PL3 | 3 | 168 | 863 | 1 | S235JR+AR
296-4000054027-144 | Tube 168,3X6,3 | 6.3 | 168.3 | 869 | 1 | A53.GrB
296-4000054027-146 | PL3 | 3 | 182 | 584 | 2 | S235JR+AR
296-4000054027-147 | PL3 | 3 | 168 | 608 | 1 | S235JR+AR
296-4000054027-148 | Tube 168,3X6,3 | 6.3 | 168.3 | 586 | 1 | A53.GrB
296-4000054027-159 | PL10 | 10 | 310 | 620 | 2 | S235JR+AR
296-4000054027-160 | PL10 | 10 | 310 | 820 | 2 | S235JR+AR
296-4000054027-161 | PL10 | 10 | 300 | 300 | 1 | S235JR+AR
296-4000054027-162 | Channel U160 | 65 | 160 | 2068 | 1 | S235JR+AR
296-4000054027-163 | PL10 | 10 | 165 | 220 | 1 | S235JR+AR
296-4000054027-164 | Channel U200 | 75 | 200 | 200 | 1 | S235JR+AR
296-4000054027-165 | Tube 88,9X6,3 | 6.3 | 88.9 | 1362 | 1 | A53.GrB
296-4000054027-166 | Tube 108X8 | 8 | 108 | 800 | 1 | A53.GrB
296-4000054027-167 | PL10 | 10 | 55 | 55 | 16 | S235JR+AR
296-4000054027-168 | PL10 | 10 | 250 | 250 | 4 | S235JR+AR
296-4000054027-169 | PL10 | 10 | 310 | 820 | 2 | S235JR+AR
296-4000054027-170 | PL10 | 10 | 285 | 770 | 2 | S235JR+AR
296-4000054027-171 | Channel U160 | 65 | 160 | 200 | 1 | S235JR+AR
296-4000054027-172 | Tube 88,9X6,3 | 6.3 | 88.9 | 684 | 1 | A53.GrB
296-4000054027-173 | Tube 108X8 | 8 | 108 | 500 | 3 | A53.GrB
296-4000054027-174 | PL10 | 10 | 285 | 570 | 2 | S235JR+AR
296-4000054027-175 | Channel U120 | 55 | 120 | 120 | 1 | S235JR+AR
296-4000054027-176 | Channel U120 | 55 | 120 | 588 | 1 | S235JR+AR
296-4000054027-177 | PL10 | 10 | 150 | 220 | 1 | S235JR+AR
296-4000054027-178 | Channel U120 | 55 | 120 | 200 | 2 | S235JR+AR
296-4000054027-179 | Tube 88,9X6,3 | 6.3 | 88.9 | 585 | 1 | A53.GrB
296-4000054027-180 | Tube 88,9X6,3 | 6.3 | 88.9 | 709 | 1 | A53.GrB
256-4000054030-1 | L 50X50X6 | 50 | 50 | 304 | 4 | S235JR+AR
256-4000054030-2 | PL5 | 5 | 100 | 242 | 4 | S235JR+AR
256-4000054030-3 | PL5 | 5 | 276 | 482 | 2 | S235JR+AR
256-4000054030-4 | Tube 219,1X5 | 5 | 219.1 | 595 | 1 | A53.GrB
256-4000054030-5 | Tube 219,1X5 | 5 | 219.1 | 2100 | 1 | A53.GrB
256-4000054030-6 | Tube 219,1X5 | 5 | 219.1 | 2316 | 1 | A53.GrB
256-4000054030-7 | Tube 219,1X5 | 5 | 219.1 | 224 | 1 | A53.GrB
256-4000054030-8 | PL10 | 10 | 340 | 340 | 1 | S235JR+AR
256-4000054030-14 | PL10 | 10 | 310 | 620 | 2 | S235JR+AR
256-4000054030-15 | PL10 | 10 | 310 | 620 | 2 | S235JR+AR
346-4000053913-1 | PL10 | 10 | 50 | 2001 | 1 | S235JR+AR
346-4000053913-2 | PL5 | 5 | 287 | 1844 | 1 | S235JR+AR
346-4000053913-4 | Tube 610X5 | 5 | 610 | 665 | 1 | A53.GrB
346-4000053913-5 | PL10 | 10 | 712 | 809 | 2 | S235JR+AR
346-4000053913-6 | Wire fabric 16X3,15 | 3 | 712 | 809 | 1 | Stahl
347-4000053914-1 | PL10 | 10 | 50 | 304 | 4 | S235JR+AR
347-4000053914-2 | PL4 | 4 | 398 | 503 | 2 | S235JR+AR
347-4000053914-3 | Tube 323,9X4 | 4 | 323.9 | 2772 | 1 | A53.GrB
347-4000053914-4 | PL10 | 10 | 446 | 446 | 2 | S235JR+AR
347-4000053914-5 | PL10 | 10 | 446 | 446 | 2 | S235JR+AR
347-4000053914-6 | PL4 | 4 | 254 | 962 | 1 | S235JR+AR
347-4000053914-9 | PL10 | 10 | 340 | 680 | 2 | S235JR+AR
348-4000053933-1 | PL10 | 10 | 50 | 633 | 2 | S235JR+AR
348-4000053933-2 | PL10 | 10 | 50 | 305 | 2 | S235JR+AR
348-4000053933-3 | PL4 | 4 | 159 | 295 | 2 | S235JR+AR
348-4000053933-4 | PL4 | 4 | 159 | 523 | 2 | S235JR+AR
348-4000053933-5 | PL4 | 4 | 486 | 822 | 2 | S235JR+AR
348-4000053933-7 | Tube 457X4 | 4 | 457 | 4120 | 1 | A53.GrB
348-4000053933-9 | Tube 457X4 | 4 | 457 | 500 | 1 | A53.GrB
348-4000053933-10 | Tube 457X4 | 4 | 457 | 141 | 2 | A53.GrB
348-4000053933-11 | Tube 457X4 | 4 | 457 | 281 | 3 | A53.GrB
348-4000053933-12 | Tube 457X4 | 4 | 457 | 193 | 1 | A53.GrB
348-4000053933-13 | PL4 | 4 | 401 | 1567 | 1 | S235JR+AR
348-4000053933-14 | PL10 | 10 | 40 | 1800 | 1 | S235JR+AR
348-4000053933-20 | Channel U240 | 85 | 240 | 250 | 1 | S235JR+AR
348-4000053933-21 | Tube 88,9X6,3 | 6.3 | 88.9 | 808 | 1 | A53.GrB
348-4000053933-22 | Tube 108X8 | 8 | 108 | 300 | 1 | A53.GrB
348-4000053933-23 | PL10 | 10 | 55 | 55 | 4 | S235JR+AR
348-4000053933-24 | PL10 | 10 | 250 | 250 | 1 | S235JR+AR
349-4000053964-1 | PL10 | 10 | 406 | 406 | 1 | S235JR+AR
349-4000053964-2 | Tube 323,9X4 | 4 | 323.9 | 95 | 1 | A53.GrB
349-4000053964-4 | Tube 323,9X4 | 4 | 323.9 | 260 | 1 | A53.GrB
349-4000053964-5 | PL10 | 10 | 426 | 479 | 2 | S235JR+AR
349-4000053964-6 | Wire fabric 16X3,15 | 3 | 426 | 479 | 1 | Stahl
350-4000053967-1 | PL10 | 10 | 50 | 633 | 2 | S235JR+AR
350-4000053967-2 | PL10 | 10 | 50 | 305 | 2 | S235JR+AR
350-4000053967-3 | PL4 | 4 | 523 | 570 | 1 | S235JR+AR
350-4000053967-4 | PL4 | 4 | 371 | 431 | 2 | S235JR+AR
350-4000053967-5 | PL4 | 4 | 179 | 523 | 1 | S235JR+AR
350-4000053967-6 | PL4 | 4 | 616 | 826 | 2 | S235JR+AR
350-4000053967-7 | Tube 508X4 | 4 | 508 | 4068 | 1 | A53.GrB
350-4000053967-9 | Tube 508X4 | 4 | 508 | 500 | 1 | A53.GrB
350-4000053967-11 | Tube 508X4 | 4 | 508 | 222 | 1 | A53.GrB
350-4000053967-12 | PL10 | 10 | 50 | 1759 | 1 | S235JR+AR
350-4000053967-16 | Channel U260 | 90 | 260 | 200 | 1 | S235JR+AR
350-4000053967-17 | Tube 88,9X6,3 | 6.3 | 88.9 | 584 | 1 | A53.GrB
350-4000053967-18 | Tube 108X8 | 8 | 108 | 400 | 1 | A53.GrB
350-4000053967-19 | PL10 | 10 | 55 | 55 | 4 | S235JR+AR
350-4000053967-20 | PL10 | 10 | 250 | 250 | 1 | S235JR+AR
351-4000053980-1 | PL10 | 10 | 356 | 356 | 2 | S235JR+AR
351-4000053980-2 | Tube 273X4 | 4 | 273 | 281 | 1 | A53.GrB
351-4000053980-4 | Tube 273X4 | 4 | 273 | 4465 | 1 | A53.GrB
351-4000053980-6 | Tube 273X4 | 4 | 273 | 500 | 1 | A53.GrB
351-4000053980-8 | Tube 273X4 | 4 | 273 | 195 | 1 | A53.GrB
351-4000053980-11 | Channel U200 | 75 | 200 | 200 | 1 | S235JR+AR
351-4000053980-12 | Tube 88,9X6,3 | 6.3 | 88.9 | 568 | 1 | A53.GrB
351-4000053980-13 | Tube 108X8 | 8 | 108 | 250 | 1 | A53.GrB
351-4000053980-14 | PL10 | 10 | 55 | 55 | 4 | S235JR+AR
351-4000053980-15 | PL10 | 10 | 250 | 250 | 1 | S235JR+AR
352-4000053991-1 | PL10 | 10 | 65 | 665 | 8 | S235JR+AR
352-4000053991-2 | PL4 | 4 | 431 | 888 | 2 | S235JR+AR
352-4000053991-3 | Tube 219,1X4 | 4 | 219.1 | 150 | 1 | A53.GrB
352-4000053991-5 | Tube 219,1X4 | 4 | 219.1 | 444 | 1 | A53.GrB
352-4000053991-6 | Tube 219,1X4 | 4 | 219.1 | 495 | 2 | A53.GrB
352-4000053991-7 | PL10 | 10 | 300 | 300 | 8 | S235JR+AR
352-4000053991-11 | Tube 219,1X4 | 4 | 219.1 | 707 | 1 | A53.GrB
352-4000053991-12 | PL4 | 4 | 558 | 987 | 1 | S235JR+AR
352-4000053991-13 | Tube 323,9X4 | 4 | 323.9 | 500 | 1 | A53.GrB
352-4000053991-15 | Tube 323,9X4 | 4 | 323.9 | 3271 | 1 | A53.GrB
352-4000053991-17 | Tube 323,9X4 | 4 | 323.9 | 500 | 3 | A53.GrB
352-4000053991-20 | Tube 323,9X4 | 4 | 323.9 | 1030 | 1 | A53.GrB
352-4000053991-21 | PL4 | 4 | 800 | 1404 | 1 | S235JR+AR
352-4000053991-23 | Tube 457X4 | 4 | 457 | 75 | 1 | A53.GrB
352-4000053991-24 | L 50X50X6 | 50 | 50 | 1756 | 1 | S235JR+AR
352-4000053991-35 | PL10 | 10 | 60 | 2187 | 4 | S235JR+AR
352-4000053991-36 | PL10 | 10 | 70 | 2155 | 4 | S235JR+AR
352-4000053991-37 | PL4 | 4 | 369 | 1834 | 2 | S235JR+AR
352-4000053991-38 | PL4 | 4 | 668 | 1010 | 2 | S235JR+AR
352-4000053991-39 | Tube 219,1X4 | 4 | 219.1 | 245 | 2 | A53.GrB
352-4000053991-40 | Tube 219,1X4 | 4 | 219.1 | 979 | 1 | A53.GrB
352-4000053991-41 | Tube 219,1X4 | 4 | 219.1 | 490 | 2 | A53.GrB
352-4000053991-44 | Tube 219,1X4 | 4 | 219.1 | 1650 | 1 | A53.GrB
352-4000053991-45 | Tube 219,1X4 | 4 | 219.1 | 790 | 1 | A53.GrB
352-4000053991-55 | PL10 | 10 | 65 | 665 | 4 | S235JR+AR
352-4000053991-56 | PL4 | 4 | 684 | 1049 | 2 | S235JR+AR
352-4000053991-57 | Tube 168,3X4 | 4 | 168.3 | 95 | 1 | A53.GrB
352-4000053991-58 | PL10 | 10 | 250 | 250 | 2 | S235JR+AR
352-4000053991-61 | Tube 168,3X4 | 4 | 168.3 | 1842 | 1 | A53.GrB
352-4000053991-63 | Tube 168,3X4 | 4 | 168.3 | 500 | 1 | A53.GrB
352-4000053991-66 | Tube 168,3X4 | 4 | 168.3 | 316 | 2 | A53.GrB
352-4000053991-68 | Tube 168,3X4 | 4 | 168.3 | 788 | 1 | A53.GrB
352-4000053991-76 | Tube 219,1X4 | 4 | 219.1 | 2345 | 1 | A53.GrB
352-4000053991-78 | Tube 219,1X4 | 4 | 219.1 | 93 | 1 | A53.GrB
352-4000053991-79 | PL4 | 4 | 558 | 987 | 1 | S235JR+AR
352-4000053991-80 | Tube 323,9X4 | 4 | 323.9 | 3466 | 1 | A53.GrB
352-4000053991-83 | Tube 323,9X4 | 4 | 323.9 | 459 | 2 | A53.GrB
352-4000053991-85 | Tube 323,9X4 | 4 | 323.9 | 898 | 1 | A53.GrB
352-4000053991-96 | PL4 | 4 | 509 | 590 | 2 | S235JR+AR
352-4000053991-97 | PL4 | 4 | 535 | 590 | 1 | S235JR+AR
352-4000053991-98 | PL4 | 4 | 400 | 400 | 1 | S235JR+AR
352-4000053991-99 | PL4 | 4 | 500 | 590 | 1 | S235JR+AR
352-4000053991-100 | Tube 219,1X4 | 4 | 219.1 | 97 | 1 | A53.GrB
352-4000053991-101 | Tube 219,1X4 | 4 | 219.1 | 195 | 1 | A53.GrB
352-4000053991-103 | Tube 219,1X4 | 4 | 219.1 | 1050 | 1 | A53.GrB
352-4000053991-104 | Tube 219,1X4 | 4 | 219.1 | 691 | 1 | A53.GrB
352-4000053991-115 | PL10 | 10 | 310 | 620 | 2 | S235JR+AR
352-4000053991-116 | Channel U200 | 75 | 200 | 250 | 2 | S235JR+AR
352-4000053991-117 | Tube 88,9X6,3 | 6.3 | 88.9 | 2845 | 1 | A53.GrB
352-4000053991-118 | Tube 108X8 | 8 | 108 | 1000 | 2 | A53.GrB
352-4000053991-119 | PL10 | 10 | 55 | 55 | 8 | S235JR+AR
352-4000053991-121 | Tube 88,9X6,3 | 6.3 | 88.9 | 1993 | 1 | A53.GrB
352-4000053991-122 | PL10 | 10 | 510 | 1020 | 4 | S235JR+AR
352-4000053991-123 | PL10 | 10 | 310 | 820 | 2 | S235JR+AR
352-4000053991-124 | PL10 | 10 | 850 | 1000 | 1 | S235JR+AR
352-4000053991-125 | PL10 | 10 | 850 | 1000 | 1 | S235JR+AR
353-4000053992-1 | PL10 | 10 | 559 | 559 | 1 | S235JR+AR
353-4000053992-2 | Tube 457X4 | 4 | 457 | 103 | 1 | A53.GrB
353-4000053992-4 | Tube 457X4 | 4 | 457 | 4663 | 1 | A53.GrB
353-4000053992-6 | Tube 457X4 | 4 | 457 | 500 | 1 | A53.GrB
353-4000053992-7 | Tube 457X4 | 4 | 457 | 195 | 1 | A53.GrB
353-4000053992-8 | PL10 | 10 | 559 | 559 | 1 | S235JR+AR
353-4000053992-11 | Channel U240 | 85 | 240 | 200 | 1 | S235JR+AR
353-4000053992-12 | Tube 88,9X6,3 | 6.3 | 88.9 | 654 | 1 | A53.GrB
353-4000053992-13 | Tube 108X8 | 8 | 108 | 400 | 1 | A53.GrB
353-4000053992-14 | PL10 | 10 | 55 | 55 | 4 | S235JR+AR
353-4000053992-15 | PL10 | 10 | 250 | 250 | 1 | S235JR+AR
354-4000053994-1 | PL10 | 10 | 50 | 304 | 4 | S235JR+AR
354-4000053994-2 | PL4 | 4 | 133 | 479 | 2 | S235JR+AR
354-4000053994-3 | Tube 273X4 | 4 | 273 | 112 | 1 | A53.GrB
354-4000053994-4 | Tube 273X4 | 4 | 273 | 2100 | 1 | A53.GrB
354-4000053994-5 | Tube 273X4 | 4 | 273 | 933 | 1 | A53.GrB
354-4000053994-6 | Tube 273X4 | 4 | 273 | 238 | 1 | A53.GrB
354-4000053994-7 | PL10 | 10 | 406 | 406 | 1 | S235JR+AR
354-4000053994-13 | PL10 | 10 | 350 | 900 | 2 | S235JR+AR
355-4000054003-1 | PL10 | 10 | 50 | 710 | 2 | S235JR+AR
355-4000054003-2 | PL10 | 10 | 50 | 305 | 2 | S235JR+AR
355-4000054003-3 | PL4 | 4 | 600 | 775 | 1 | S235JR+AR
355-4000054003-4 | PL4 | 4 | 398 | 545 | 2 | S235JR+AR
355-4000054003-5 | PL4 | 4 | 306 | 600 | 1 | S235JR+AR
355-4000054003-6 | PL4 | 4 | 902 | 970 | 2 | S235JR+AR
355-4000054003-8 | Tube 508X4 | 4 | 508 | 3269 | 1 | A53.GrB
355-4000054003-10 | Tube 508X4 | 4 | 508 | 500 | 2 | A53.GrB
355-4000054003-12 | Tube 508X4 | 4 | 508 | 2234 | 1 | A53.GrB
355-4000054003-13 | Tube 508X4 | 4 | 508 | 730 | 1 | A53.GrB
355-4000054003-14 | PL10 | 10 | 50 | 1759 | 1 | S235JR+AR
355-4000054003-21 | PL10 | 10 | 272 | 350 | 2 | S235JR+AR
355-4000054003-22 | Tube 88,9X6,3 | 6.3 | 88.9 | 1662 | 1 | A53.GrB
355-4000054003-23 | Tube 108X8 | 8 | 108 | 500 | 1 | A53.GrB
355-4000054003-24 | PL10 | 10 | 55 | 55 | 12 | S235JR+AR
355-4000054003-25 | PL10 | 10 | 250 | 250 | 3 | S235JR+AR
355-4000054003-26 | Channel U260 | 90 | 260 | 200 | 2 | S235JR+AR
355-4000054003-27 | Tube 88,9X6,3 | 6.3 | 88.9 | 565 | 2 | A53.GrB
355-4000054003-28 | Tube 108X8 | 8 | 108 | 300 | 2 | A53.GrB
356-4000054025-1 | PL10 | 10 | 35 | 1796 | 1 | S235JR+AR
356-4000054025-2 | PL5 | 5 | 557 | 1426 | 1 | S235JR+AR
356-4000054025-3 | PL10 | 10 | 60 | 2111 | 3 | S235JR+AR
356-4000054025-4 | PL10 | 10 | 50 | 2143 | 2 | S235JR+AR
356-4000054025-5 | PL5 | 5 | 418 | 1719 | 1 | S235JR+AR
356-4000054025-7 | Tube 610X5 | 5 | 610 | 2710 | 1 | A53.GrB
356-4000054025-8 | PL10 | 10 | 712 | 809 | 2 | S235JR+AR
356-4000054025-9 | Wire fabric 16X3,15 | 3 | 712 | 809 | 1 | Stahl
356-4000054025-15 | PL10 | 10 | 200 | 489 | 1 | S235JR+AR
356-4000054025-16 | Tube 108X8 | 8 | 108 | 280 | 1 | A53.GrB
356-4000054025-17 | PL10 | 10 | 160 | 160 | 1 | S235JR+AR
357-4000054028-1 | PL10 | 10 | 50 | 633 | 2 | S235JR+AR
357-4000054028-2 | PL10 | 10 | 50 | 305 | 2 | S235JR+AR
357-4000054028-3 | PL4 | 4 | 523 | 724 | 1 | S235JR+AR
357-4000054028-4 | PL4 | 4 | 383 | 551 | 2 | S235JR+AR
357-4000054028-5 | PL4 | 4 | 302 | 523 | 1 | S235JR+AR
357-4000054028-6 | PL4 | 4 | 532 | 823 | 2 | S235JR+AR
357-4000054028-7 | Tube 457X4 | 4 | 457 | 3719 | 1 | A53.GrB
357-4000054028-9 | Tube 457X4 | 4 | 457 | 500 | 1 | A53.GrB
357-4000054028-11 | PL4 | 4 | 445 | 1389 | 1 | S235JR+AR
357-4000054028-12 | PL10 | 10 | 40 | 1800 | 1 | S235JR+AR
357-4000054028-21 | Channel U200 | 75 | 200 | 250 | 1 | S235JR+AR
357-4000054028-22 | Tube 88,9X6,3 | 6.3 | 88.9 | 828 | 1 | A53.GrB
357-4000054028-23 | Tube 108X8 | 8 | 108 | 400 | 1 | A53.GrB
357-4000054028-24 | PL10 | 10 | 55 | 55 | 4 | S235JR+AR
357-4000054028-25 | PL10 | 10 | 250 | 250 | 1 | S235JR+AR
358-4000054029-1 | PL10 | 10 | 50 | 2001 | 1 | S235JR+AR
358-4000054029-2 | PL5 | 5 | 287 | 1844 | 1 | S235JR+AR
358-4000054029-4 | Tube 610X5 | 5 | 610 | 665 | 1 | A53.GrB
358-4000054029-5 | PL10 | 10 | 712 | 809 | 2 | S235JR+AR
358-4000054029-6 | Wire fabric 16X3,15 | 3 | 712 | 809 | 1 | Stahl
Note on A1: Admin: tên file